## Dados de Campo
Características dos Pavimentos
STH | Início | Final | LargPista | Acost. | Rodovia | QI | AUTOS | Ônibus | Cam. | Cam. | CBR | Sub-base | h3 | CBR | Base | h2 | CBR | Ano da Última | Material | Espessura | Segm. | PSR | PSIcr | CR | R | D | P | ATR | OND | DP | PSRac | Degrau | Última | Restr. de | Dfwd | FC23 | Nano
| (km) | (km) | (m) | (m) |  |  |  |  | Leve | Médio | SL |  | (cm) | SB |  | (cm) | Base | Intervenção |  | (cm) | [11 empty] | (cm) | Camada | Greide? | (0,01 mm) | (%) | (USACE)
1 | 57.6 | 58 | 7 | 2.5 | MG-050 | 55.7 | 6171 | 596 | 59 | 530 | 12 | SE | 20 | 30 | SE | 20 | 70 | 1994 | CBUQ | 8 | 1 | 3.5 | 4 |  | M1 | A2 |  |  |  | B1 | 3.5 | 0 | CBUQ(5cm) | N | 68 | 30 | 1770000
2 | 58 | 58.3 | 10.5 | 3 | MG-050 | 55.7 | 6171 | 596 | 59 | 530 | 12 | SE | 20 | 30 | SE | 20 | 70 | 1994 | CBUQ | 8 | 1 | 3.5 | 4 |  | M1 | A2 |  |  |  | B1 | 3.5 | 0 | CBUQ(5cm) | N | 68 | 30 | 1770000
3 | 58.3 | 60.4 | 7 | 2.5 | MG-050 | 55.7 | 6171 | 596 | 59 | 530 | 12 | SE | 20 | 30 | SE | 20 | 70 | 1994 | CBUQ | 8 | 1 | 3.5 | 4 |  | M1 | A2 |  |  |  | B1 | 3.5 | 0 | CBUQ(5cm) | N | 68 | 30 | 1770000
4 | 60.4 | 60.9 | 10.5 | 2 | MG-050 | 55.7 | 6171 | 596 | 59 | 530 | 12 | SE | 20 | 30 | SE | 20 | 70 | 1994 | CBUQ | 8 | 1 | 2.5 | 3 | A3 |  | A2 |  |  |  | B1 | 3.5 | 0 | CBUQ(5cm) | N | 68 | 80 | 1770000
5 | 60.9 | 61.4 | 10.5 | 2 | MG-050 | 55.7 | 6171 | 596 | 59 | 530 | 12 | SE | 20 | 30 | SE | 20 | 70 | 1994 | CBUQ | 8 | 1 | 3 | 4 |  |  | A2 |  |  |  | B1 | 3.5 | 0 | CBUQ(5cm) | N | 68 | 80 | 1770000
6 | 61.4 | 62 | 10.3 | 2.5 | MG-050 | 55.7 | 6171 | 596 | 59 | 530 | 12 | SE | 20 | 30 | SE | 20 | 70 | 1994 | CBUQ | 8 | 1 | 2.5 | 3 | A3 |  | A2 |  |  |  | B1 | 3.5 | 0 | CBUQ(5cm) | N | 68 | 80 | 1770000
7 | 62 | 62.3 | 7 | 3.6 | MG-050 | 55.7 | 6171 | 596 | 59 | 530 | 12 | SE | 20 | 30 | SE | 20 | 70 | 1994 | CBUQ | 8 | 1 | 2.5 | 3 | A3 |  | A2 |  |  |  | B1 | 3.5 | 0 | CBUQ(5cm) | N | 68 | 80 | 1770000
8 | 62.3 | 62.8 | 10.5 | 2.5 | MG-050 | 55.7 | 6171 | 596 | 59 | 530 | 12 | SE | 20 | 30 | SE | 20 | 70 | 1994 | CBUQ | 8 | 1 | 2.5 | 3 | A3 |  | A2 |  |  |  | B1 | 3.5 | 0 | CBUQ(5cm) | N | 68 | 80 | 1770000
9 | 62.8 | 63.6 | 10.5 | 2.5 | MG-050 | 55.7 | 6171 | 596 | 59 | 530 | 12 | SE | 20 | 30 | SE | 20 | 70 | 1994 | CBUQ | 8 | 1 | 3 | 3.5 | B3 | B1 | A2 |  |  |  | B1 | 3.5 | 0 | CBUQ(5cm) | N | 68 | 15 | 1770000
10 | 63.6 | 64.1 | 7 | 3.6 | MG-050 | 55.7 | 6171 | 596 | 59 | 530 | 12 | SE | 20 | 30 | SE | 20 | 70 | 1994 | CBUQ | 8 | 1 | 3 | 3.5 | B3 | B1 | A2 |  |  |  | B1 | 3.5 | 0 | CBUQ(5cm) | N | 68 | 80 | 1770000
11 | 64.1 | 64.7 | 10.5 | 2.5 | MG-050 | 55.7 | 6171 | 596 | 59 | 530 | 12 | SE | 20 | 30 | SE | 20 | 70 | 1994 | CBUQ | 8 | 1 | 3 | 3.5 | B3 | B1 | A2 |  |  |  | B1 | 3.5 | 0 | CBUQ(5cm) | N | 68 | 80 | 1770000
12 | 64.7 | 66.2 | 10.5 | 2.5 | MG-050 | 64.6 | 6171 | 596 | 59 | 530 | 12 | SE | 20 | 30 | SE | 20 | 70 | 1994 | CBUQ | 8 | 1 | 3 | 3.5 | B3 | B1 | A2 |  |  |  | B1 | 3.5 | 0 | CBUQ(5cm) | N | 68 | 10 | 1770000
13 | 66.2 | 66.5 | 13.6 | 2 | MG-050 | 64.6 | 6171 | 596 | 59 | 530 | 12 | SE | 20 | 30 | SE | 20 | 70 | 1994 | CBUQ | 8 | 1 | 2.5 | 3 | A3 | B1 | A2 |  |  |  | B1 | 3.5 | 0 | CBUQ(5cm) | N | 68 | 100 | 1770000
14 | 66.5 | 69.4 | 7 | 3.6 | MG-050 | 64.6 | 6171 | 596 | 59 | 530 | 12 | SE | 20 | 30 | SE | 20 | 70 | 1994 | CBUQ | 8 | 1 | 2.5 | 3 | A3 | B1 | A2 |  |  |  | B1 | 3.5 | 0 | CBUQ(5cm) | N | 68 | 100 | 1770000
15 | 69.4 | 70.1 | 10.5 | 1.8 | MG-050 | 54.4 | 5126 | 390 | 42 | 374 | 12 | SE | 20 | 30 | SE | 20 | 70 | 1994 | CBUQ | 8 | 2 | 3 | 3.5 | M2 | B1 | A2 |  |  | A1 | B1 | 4 | 0 |  | N | 36 | 80 | 1280000
16 | 70.1 | 70.6 | 10.5 | 2.5 | MG-050 | 54.4 | 5126 | 390 | 42 | 374 | 12 | SE | 20 | 30 | SE | 20 | 70 | 1994 | CBUQ | 8 | 2 | 3 | 3.5 | M2 | B1 | A2 |  |  | A1 | B1 | 4 | 0 |  | N | 36 | 52.8571 | 1280000
17 | 70.6 | 70.8 | 13.6 | 2 | MG-050 | 54.4 | 5126 | 390 | 42 | 374 | 12 | SE | 20 | 30 | SE | 20 | 70 | 1994 | CBUQ | 8 | 2 | 3 | 3.5 | M2 | B1 | A2 |  |  | A1 | B1 | 4 | 0 |  | N | 36 | 52.8571 | 1280000
18 | 70.8 | 71.8 | 10.3 | 2.5 | MG-050 | 54.4 | 5126 | 390 | 42 | 374 | 12 | SE | 20 | 30 | SE | 20 | 70 | 1994 | CBUQ | 8 | 2 | 3 | 3.5 | M2 | B1 | A2 |  |  | A1 | B1 | 4 | 0 |  | N | 36 | 52.8571 | 1280000
19 | 71.8 | 72.6 | 7 | 3 | MG-050 | 54.4 | 5126 | 390 | 42 | 374 | 12 | SE | 20 | 30 | SE | 20 | 70 | 1994 | CBUQ | 8 | 2 | 3 | 3.5 | M2 | B1 | A2 |  |  | A1 | B1 | 4 | 0 |  | N | 36 | 52.8571 | 1280000
20 | 72.6 | 73.5 | 9.8 | 1.8 | MG-050 | 54.4 | 5126 | 390 | 42 | 374 | 12 | SE | 20 | 30 | SE | 20 | 70 | 1994 | CBUQ | 8 | 2 | 3 | 3.5 | M2 | B1 | A2 |  |  | A1 | B1 | 4 | 0 |  | N | 36 | 52.8571 | 1280000
21 | 73.5 | 76 | 7 | 3.4 | MG-050 | 54.4 | 5126 | 390 | 42 | 374 | 12 | SE | 20 | 30 | SE | 20 | 70 | 1994 | CBUQ | 8 | 2 | 3 | 3.5 | M2 | B1 | A2 |  |  | A1 | B1 | 4 | 0 |  | N | 36 | 52.8571 | 1280000
22 | 76 | 76.2 | 10.3 | 2.7 | MG-050 | 54.4 | 5126 | 390 | 42 | 374 | 12 | SE | 20 | 30 | SE | 20 | 70 | 1994 | CBUQ | 8 | 2 | 3 | 3.5 | M2 | B1 | A2 |  |  | A1 | B1 | 4 | 0 |  | N | 36 | 52.8571 | 1280000
23 | 76.2 | 76.9 | 7 | 3.4 | MG-050 | 54.4 | 5126 | 390 | 42 | 374 | 12 | SE | 20 | 30 | SE | 20 | 70 | 1994 | CBUQ | 8 | 2 | 3 | 3.5 | M2 | B1 | A2 |  |  | A1 | B1 | 4 | 0 |  | N | 36 | 52.8571 | 1280000
24 | 76.9 | 79.1 | 10.3 | 2.7 | MG-050 | 54.4 | 5126 | 390 | 42 | 374 | 12 | SE | 20 | 30 | SE | 20 | 70 | 1994 | CBUQ | 8 | 2 | 3 | 3.5 | M2 | B1 | A2 |  |  | A1 | B1 | 4 | 0 |  | N | 36 | 52.8571 | 1280000
25 | 79.1 | 79.5 | 7 | 3.4 | MG-050 | 54.4 | 5126 | 390 | 42 | 374 | 12 | SE | 20 | 30 | SE | 20 | 70 | 1994 | CBUQ | 8 | 2 | 3 | 3.5 | M2 | B1 | A2 |  |  | A1 | B1 | 4 | 0 |  | N | 36 | 52.8571 | 1730000
26 | 79.5 | 80 | 10.3 | 2.7 | MG-050 | 54.4 | 5126 | 390 | 42 | 374 | 12 | SE | 20 | 30 | SE | 20 | 70 | 1994 | CBUQ | 8 | 2 | 3 | 3.5 | M2 | B1 | A2 |  |  | A1 | B1 | 4 | 0 |  | N | 36 | 52.8571 | 1730000
27 | 80 | 80.7 | 10.3 | 2.7 | MG-050 | 54.4 | 5126 | 390 | 42 | 374 | 12 | SE | 20 | 30 | SE | 20 | 70 | 1994 | CBUQ | 8 | 3 | 3 | 3.5 | M2 |  | A2 |  |  |  | B1 | 3.5 | 0 |  | N | 43 | 100 | 1730000
28 | 80.7 | 81.2 | 7 | 3.4 | MG-050 | 54.4 | 5126 | 390 | 42 | 374 | 12 | SE | 20 | 30 | SE | 20 | 70 | 1994 | CBUQ | 8 | 3 | 3 | 3.5 | M2 |  | A2 |  |  |  | B1 | 3.5 | 0 |  | N | 43 | 100 | 1730000
29 | 81.2 | 81.8 | 10.3 | 2.7 | MG-050 | 54.4 | 5126 | 390 | 42 | 374 | 12 | SE | 20 | 30 | SE | 20 | 70 | 1994 | CBUQ | 8 | 3 | 3 | 3.5 | M2 |  | A2 |  |  |  | B1 | 3.5 | 0 |  | N | 43 | 100 | 1730000
30 | 81.8 | 82.8 | 7 | 3.4 | MG-050 | 54.4 | 5126 | 390 | 42 | 374 | 12 | SE | 20 | 30 | SE | 20 | 70 | 1994 | CBUQ | 8 | 3 | 3 | 3.5 | M2 |  | A2 |  |  |  | B1 | 3.5 | 0 |  | N | 43 | 100 | 1730000
31 | 82.8 | 83.48 | 10.3 | 2.7 | MG-050 | 54.4 | 5126 | 390 | 42 | 374 | 12 | SE | 20 | 30 | SE | 20 | 70 | 1994 | CBUQ | 8 | 3 | 3 | 3.5 | M2 |  | A2 |  |  |  | B1 | 3.5 | 0 |  | N | 43 | 100 | 1730000
32 | 83.48 | 83.6 | 10.3 | 2.7 | MG-050 | 54.4 | 5126 | 390 | 42 | 374 | 12 | SE | 20 | 30 | SE | 20 | 70 | 1994 | CBUQ | 8 | 3 | 3 | 3.5 | M2 |  | A2 |  |  |  | B1 | 3.5 | 0 |  | N | 43 | 100 | 1730000
33 | 83.6 | 85 | 10.3 | 2.7 | MG-050 | 54.4 | 5126 | 390 | 42 | 374 | 12 | SE | 20 | 30 | SE | 20 | 70 | 1994 | CBUQ | 8 | 3 | 2.5 | 3 | A3 |  | A2 |  |  |  | B1 | 3.5 | 0 |  | N | 43 | 20 | 1730000
34 | 85 | 85.8 | 10.3 | 2.7 | MG-050 | 54.4 | 5126 | 390 | 42 | 374 | 12 | SE | 20 | 30 | SE | 20 | 70 | 1994 | CBUQ | 8 | 3 | 2.5 | 3 | A3 |  | A2 |  |  |  | B1 | 3.5 | 0 |  | N | 43 | 20 | 1730000
35 | 85.8 | 86.5 | 7 | 3.4 | MG-050 | 54.4 | 5126 | 390 | 42 | 374 | 12 | SE | 20 | 30 | SE | 20 | 70 | 1994 | CBUQ | 8 | 3 | 2.5 | 3 | A3 |  | A2 |  |  |  | B1 | 3.5 | 0 |  | N | 43 | 20 | 1730000
36 | 86.5 | 86.7 | 7 | 3.4 | MG-050 | 52.8 | 7970 | 384 | 86 | 770 | 12 | SE | 20 | 30 | SE | 20 | 100 | 1995 | CBUQ | 8 | 4 | 3.5 | 4.5 |  |  | A2 |  |  |  | B1 | 3.5 | 0 |  | N | 43 | 30 | 3940000
37 | 86.7 | 87.3 | 7 | 0 | MG-050 | 52.8 | 7970 | 384 | 86 | 770 | 12 | SE | 20 | 30 | SE | 20 | 100 | 1995 | CBUQ | 8 | 4 | 2.5 | 3 | A2 | A1 | A2 |  |  |  | B1 | 3.5 | 0 |  | N | 76 | 30 | 3940000
38 | 87.3 | 89.4 | 7 | 3.4 | MG-050 | 52.8 | 7970 | 384 | 86 | 770 | 12 | SE | 20 | 30 | SE | 20 | 100 | 1995 | CBUQ | 8 | 4 | 3.5 | 4.5 |  |  | A2 |  |  |  | B1 | 3.5 | 0 |  | N | 76 | 30 | 3940000
39 | 89.4 | 89.9 | 10.3 | 3.4 | MG-050 | 52.8 | 7970 | 384 | 86 | 770 | 12 | SE | 20 | 30 | SE | 20 | 100 | 1995 | CBUQ | 8 | 4 | 2.5 | 3 | A3 | M1 | A2 |  |  |  | B1 | 3.5 | 0 |  | N | 76 | 5 | 1320000
40 | 89.9 | 90.2 | 7 | 3.4 | MG-050 | 52.8 | 7970 | 384 | 86 | 770 | 12 | SE | 20 | 30 | SE | 20 | 100 | 1995 | CBUQ | 8 | 4 | 2.5 | 3 | A3 | M1 | A2 |  |  |  | B1 | 3.5 | 0 |  | N | 76 | 5 | 1320000
41 | 90.2 | 90.5 | 10.3 | 1.7 | MG-050 | 52.8 | 7970 | 384 | 86 | 770 | 12 | SE | 20 | 30 | SE | 20 | 100 | 1995 | CBUQ | 8 | 4 | 2.5 | 3 | A3 | M1 | A2 |  |  |  | B1 | 3.5 | 0 |  | N | 76 | 5 | 1320000
42 | 90.5 | 90.9 | 7 | 4 | MG-050 | 52.8 | 7970 | 384 | 86 | 770 | 12 | SE | 20 | 30 | SE | 20 | 100 | 1995 | CBUQ | 8 | 4 | 2.5 | 3 | A3 | M1 | A2 |  |  |  | B1 | 3.5 | 0 |  | N | 76 | 5 | 1320000
43 | 90.9 | 91.7 | 7 | 4 | MG-050 | 52.8 | 7970 | 384 | 86 | 770 | 12 | SE | 20 | 30 | SE | 20 | 80 | 1978 | CBUQ | 14 | 4 | 2.5 | 3 | A3 | M1 | A2 |  |  |  | B1 | 3.5 | 0 |  | N | 76 | 5 | 1320000
44 | 91.7 | 92.2 | 7 | 4 | MG-050 | 52.8 | 7970 | 384 | 86 | 770 | 12 | SE | 20 | 30 | SE | 20 | 80 | 1978 | CBUQ | 14 | 4 | 2.5 | 3 | A3 | M1 | A2 |  |  |  | B1 | 3.5 | 0 |  | N | 76 | 5 | 1320000
45 | 92.2 | 98.6 | 7 | 4 | MG-050 | 53.2 | 4639 | 260 | 40 | 360 | 12 | SE | 20 | 35 | SE | 20 | 80 | 1978 | CBUQ | 14 | 5 | 2.5 | 2.7 | A3 | M1 | A2 |  | A1 | M2 | B1 | 4 | 0 |  | N | 110 | 5 | 1320000
46 | 98.6 | 99.9 | 7 | 4 | MG-050 | 53.2 | 4639 | 260 | 40 | 360 | 12 | SE | 20 | 35 | SE | 20 | 80 | 1978 | CBUQ | 14 | 5 | 3 | 3 |  |  | A2 |  |  |  | B1 | 4 | 0 |  | N | 66 | 5 | 1320000
47 | 99.9 | 102.5 | 7 | 4 | MG-050 | 53.2 | 4639 | 260 | 40 | 360 | 12 | SE | 20 | 35 | SE | 20 | 80 | 1978 | CBUQ | 14 | 5 | 3.5 | 4.5 |  |  | A2 |  |  |  | B1 | 4 | 0 |  | N | 66 | 5 | 1320000
48 | 102.5 | 103.4 | 7 | 4 | MG-050 | 53.2 | 4639 | 260 | 40 | 360 | 12 | SE | 20 | 35 | SE | 20 | 80 | 1978 | CBUQ | 14 | 5 | 3.5 | 4.5 |  |  | A2 |  |  |  | B1 | 4 | 0 |  | N | 66 | 5 | 1320000
49 | 103.4 | 104.8 | 7 | 4 | MG-050 | 53.2 | 4639 | 260 | 40 | 360 | 12 | SE | 20 | 35 | SE | 20 | 80 | 1978 | CBUQ | 14 | 5 | 2.7 | 3 |  |  | A2 |  |  |  | B1 | 4 | 0 |  | N | 66 | 5 | 1320000
50 | 104.8 | 105 | 7 | 4 | MG-050 | 53.2 | 4639 | 260 | 40 | 360 | 12 | SE | 20 | 35 | SE | 20 | 80 | 1978 | CBUQ | 14 | 5 | 3 | 4 |  |  | A2 |  |  |  | B1 | 4 | 0 |  | N | 66 | 5 | 1320000
51 | 105 | 105.8 | 7 | 4 | MG-050 | 53.2 | 4639 | 260 | 40 | 360 | 12 | SE | 20 | 35 | SE | 20 | 80 | 1978 | CBUQ | 14 | 5 | 3 | 4 |  |  | A2 |  |  |  | B1 | 4 | 0 |  | N | 66 | 5 | 1320000
52 | 105.8 | 106.6 | 7 | 4 | MG-050 | 53.2 | 4639 | 260 | 40 | 360 | 12 | SE | 20 | 35 | SE | 20 | 80 | 1978 | CBUQ | 14 | 5 | 2.3 | 2.5 | A3 | B2 | A2 |  | A1 |  | B1 | 4 | 0 |  | N | 66 | 5 | 1320000
53 | 106.6 | 108.4 | 7 | 4 | MG-050 | 53.2 | 4639 | 260 | 40 | 360 | 12 | SE | 20 | 35 | SE | 20 | 80 | 1978 | CBUQ | 14 | 5 | 2.3 | 2.5 | A3 | B2 | A2 |  | A1 |  | B1 | 4 | 0 |  | N | 66 | 5 | 1320000
54 | 108.4 | 109.3 | 7 | 4 | MG-050 | 53.2 | 4639 | 260 | 40 | 360 | 12 | SE | 20 | 35 | SE | 20 | 80 | 1978 | CBUQ | 14 | 5 | 2.3 | 2.5 | A3 | B2 | A2 |  | A1 |  | B1 | 4 | 0 |  | N | 66 | 5 | 1320000
55 | 109.3 | 109.7 | 7 | 4 | MG-050 | 53.2 | 4639 | 260 | 40 | 360 | 12 | SE | 20 | 35 | SE | 20 | 80 | 1978 | CBUQ | 14 | 5 | 2.3 | 2.5 | A3 | B2 | A2 |  | A1 |  | B1 | 4 | 0 |  | N | 66 | 5 | 1320000
56 | 109.7 | 110.15 | 7 | 4 | MG-050 | 51.4 | 4639 | 260 | 40 | 360 | 12 | SE | 20 | 35 | SE | 20 | 80 | 1978 | CBUQ | 14 | 5 | 3.3 | 4 |  |  | A2 |  |  | M2 | B1 | 3.5 | 0 |  | N | 60 | 5 | 1320000
57 | 110.15 | 111.05 | 7 | 4 | MG-050 | 51.4 | 4639 | 260 | 40 | 360 | 12 | SE | 20 | 35 | SE | 20 | 80 | 1978 | CBUQ | 14 | 5 | 3.3 | 4 |  |  | A2 |  |  | M2 | B1 | 3.5 | 0 |  | N | 60 | 5 | 1320000
58 | 111.05 | 111.7 | 7 | 4 | MG-050 | 51.4 | 4639 | 260 | 40 | 360 | 12 | SE | 20 | 35 | SE | 20 | 80 | 1978 | CBUQ | 14 | 5 | 3.3 | 4 |  |  | A2 |  |  | M2 | B1 | 3.5 | 0 |  | N | 60 | 5 | 1320000
59 | 111.7 | 112.05 | 7 | 4 | MG-050 | 51.4 | 4639 | 260 | 40 | 360 | 12 | SE | 20 | 35 | SE | 20 | 80 | 1978 | CBUQ | 14 | 5 | 2.5 | 3.5 | A3 |  | A2 |  | A1 |  | B1 | 3.5 | 0 | Capa Sel. | N | 60 | 5 | 1320000
60 | 112.05 | 112.9 | 7 | 4 | MG-050 | 51.4 | 4639 | 260 | 40 | 360 | 12 | SE | 20 | 35 | SE | 20 | 80 | 1978 | CBUQ | 14 | 5 | 2.5 | 3.5 | A3 |  | A2 |  | A1 |  | B1 | 3.5 | 0 | Capa Sel. | N | 60 | 5 | 1320000
61 | 112.9 | 114.9 | 7 | 4 | MG-050 | 51.4 | 4639 | 260 | 40 | 360 | 12 | SE | 20 | 35 | SE | 20 | 80 | 1978 | CBUQ | 14 | 5 | 2.5 | 3.5 | A3 |  | A2 |  | A1 |  | B1 | 3.5 | 0 | Capa Sel. | N | 60 | 5 | 1320000
62 | 114.9 | 115.5 | 7 | 4 | MG-050 | 51.4 | 4639 | 260 | 40 | 360 | 12 | SE | 20 | 35 | SE | 20 | 80 | 1978 | CBUQ | 14 | 5 | 2.5 | 3.5 | A3 |  | A2 |  | A1 |  | B1 | 3.5 | 0 | Capa Sel. | N | 60 | 5 | 1320000
63 | 115.5 | 116.2 | 7 | 4 | MG-050 | 56.3 | 8783 | 593 | 53 | 476 | 12 | SE | 20 | 35 | SE | 20 | 80 | 1978 | CBUQ | 14 | 5 | 2.5 | 3.5 | A3 |  | A2 |  | A1 |  | B1 | 3.5 | 0 | Capa Sel. | N | 60 | 5 | 1320000
64 | 116.2 | 117.05 | 7 | 4 | MG-050 | 56.3 | 8783 | 593 | 53 | 476 | 12 | SE | 20 | 35 | SE | 20 | 80 | 1978 | CBUQ | 14 | 5 | 3 | 4 |  |  | A2 |  |  |  | B1 | 3.5 | 0 | Sup.Fres. | N | 84 | 5 | 1320000
65 | 117.05 | 118.85 | 7 | 4 | MG-050 | 56.3 | 8783 | 593 | 53 | 476 | 12 | SE | 20 | 35 | SE | 20 | 80 | 1978 | CBUQ | 14 | 5 | 2.5 | 3 | A3 | A1 | A2 |  |  |  | B1 | 3.5 | 0 |  | N | 84 | 5 | 1320000
66 | 118.85 | 121 | 7 | 4 | MG-050 | 56.3 | 8783 | 593 | 53 | 476 | 12 | SE | 20 | 35 | SE | 20 | 80 | 1978 | CBUQ | 14 | 5 | 2.5 | 3 | A3 | A1 | A2 |  |  |  | B1 | 3.5 | 0 |  | N | 84 | 5 | 1320000
67 | 121 | 122 | 7 | 4 | MG-050 | 51.7 | 8783 | 593 | 53 | 476 | 12 | SE | 20 | 50 | SE | 20 | 80 | 1995 | CBUQ | 8 | 5 | 2.5 | 3 | A3 | A1 | A2 |  |  |  | B1 | 3.5 | 0 |  | N | 84 | 5 | 1320000
68 | 122 | 122.5 | 7 | 4 | MG-050 | 51.7 | 8783 | 593 | 53 | 476 | 12 | SE | 20 | 50 | SE | 20 | 80 | 1995 | CBUQ | 8 | 5 | 2.7 | 3.8 | A2 |  | A2 |  |  |  | B1 | 3.5 | 0 |  | S | 68 | 25 | 1320000
69 | 122.5 | 123.2 | 7 | 0 | MG-050 | 51.7 | 8783 | 593 | 53 | 476 | 12 | SE | 20 | 50 | SE | 20 | 80 | 1995 | CBUQ | 8 | 5 | 2.7 | 3.8 | A2 |  | A2 |  |  |  | B1 | 3.5 | 0 |  | S | 68 | 25 | 1320000
70 | 123.2 | 126 | 7 | 4 | MG-050 | 51.7 | 8783 | 593 | 53 | 476 | 12 | SE | 20 | 50 | SE | 20 | 80 | 1995 | CBUQ | 8 | 5 | 2.7 | 3.8 | A2 |  | A2 |  |  |  | B1 | 3.5 | 0 |  | S | 68 | 25 | 1320000
71 | 126 | 126.5 | 7 | 4 | MG-050 | 51.7 | 8783 | 593 | 53 | 476 | 12 | SE | 20 | 50 | SE | 20 | 80 | 1995 | CBUQ | 8 | 6 | 2 | 2.5 | A3 | A1 | A2 |  |  | A2 | B1 | 4 | 0 |  | N | 75 | 70 | 1320000
72 | 126.5 | 127 | 7 | 4 | MG-050 | 56.7 | 4353 | 223 | 42 | 379 | 12 | SE | 20 | 50 | SE | 20 | 80 | 1995 | CBUQ | 8 | 6 | 2 | 2.5 | A3 | A1 | A2 |  |  | A2 | B1 | 4 | 0 |  | N | 75 | 70 | 1320000
73 | 127 | 128.4 | 7 | 4 | MG-050 | 56.7 | 4353 | 223 | 42 | 379 | 12 | SE | 20 | 50 | SE | 20 | 80 | 1995 | CBUQ | 8 | 6 | 2 | 2.5 | A3 | A1 | A2 |  |  | A2 | B1 | 4 | 0 |  | N | 75 | 70 | 2880000
74 | 128.4 | 128.75 | 7 | 4 | MG-050 | 56.7 | 4353 | 223 | 42 | 379 | 12 | SE | 20 | 50 | SE | 20 | 80 | 1995 | CBUQ | 8 | 6 | 3.3 | 4 | M2 |  | A2 |  |  |  | B1 | 4 | 0 |  | N | 75 | 70 | 2880000
75 | 128.75 | 130.4 | 7 | 4 | MG-050 | 56.7 | 4353 | 223 | 42 | 379 | 12 | SE | 20 | 50 | SE | 20 | 80 | 1995 | CBUQ | 8 | 6 | 2.5 | 3 | A3 | M1 | A2 |  |  |  | B1 | 4 | 0 |  | N | 75 | 40 | 2880000
76 | 130.4 | 130.9 | 7 | 4 | MG-050 | 56.7 | 4353 | 223 | 42 | 379 | 12 | SE | 20 | 50 | SE | 20 | 80 | 1995 | CBUQ | 8 | 6 | 3.3 | 4 | M2 |  | A2 |  |  | A1 | B1 | 4 | 0 |  | N | 98 | 60 | 2880000
77 | 130.9 | 131.5 | 7 | 4 | MG-050 | 56.7 | 4353 | 223 | 42 | 379 | 12 | SE | 20 | 50 | SE | 20 | 80 | 1995 | CBUQ | 8 | 6 | 3.3 | 4 | M2 |  | A2 |  |  | A1 | B1 | 4 | 0 |  | N | 98 | 60 | 3210000
78 | 131.5 | 132 | 7 | 4 | MG-050 | 53.1 | 1353 | 223 | 42 | 379 | 20 | SE | 20 | 40 | SE | 20 | 70 | 1993 | CBUQ | 8 | 6 | 3.3 | 4 | M2 |  | A2 |  |  | A1 | B1 | 4 | 0 |  | N | 98 | 60 | 1070000
79 | 132 | 132.4 | 7 | 4 | MG-050 | 53.1 | 1353 | 223 | 42 | 379 | 20 | SE | 20 | 40 | SE | 20 | 70 | 1993 | CBUQ | 8 | 7 | 3.5 | 4.3 | M2 | M1 | A2 |  |  |  | B1 | 4 | 0 |  | N | 98 | 60 | 1070000
80 | 132.4 | 134.15 | 7 | 4 | MG-050 | 53.1 | 1353 | 223 | 42 | 379 | 20 | SE | 20 | 40 | SE | 20 | 70 | 1993 | CBUQ | 8 | 7 | 2.5 | 3 | A3 | A2 | A2 |  |  |  | B1 | 4 | 0 |  | N | 98 | 60 | 1070000
81 | 134.15 | 134.95 | 7 | 4 | MG-050 | 53.1 | 1353 | 223 | 42 | 379 | 20 | SE | 20 | 40 | SE | 20 | 70 | 1993 | CBUQ | 8 | 7 | 3.5 | 4.3 | M2 | M1 | A2 |  |  |  | B1 | 4 | 0 |  | N | 98 | 30 | 1070000
82 | 134.95 | 135.8 | 7 | 4 | MG-050 | 53.1 | 1353 | 223 | 42 | 379 | 20 | SE | 20 | 40 | SE | 20 | 70 | 1993 | CBUQ | 8 | 7 | 3.5 | 4.3 | M2 | M1 | A2 |  |  |  | B1 | 4 | 0 |  | N | 98 | 30 | 1070000
83 | 135.8 | 136.5 | 7 | 4 | MG-050 | 53.1 | 1353 | 223 | 42 | 379 | 20 | SE | 20 | 40 | SE | 20 | 70 | 1993 | CBUQ | 8 | 7 | 2.7 | 3.5 | M2 | M1 | A2 |  |  |  | B1 | 4 | 0 |  | N | 98 | 80 | 1070000
84 | 136.5 | 137.8 | 7 | 4 | MG-050 | 53.1 | 1353 | 223 | 42 | 379 | 20 | SE | 20 | 40 | SE | 20 | 70 | 1993 | CBUQ | 8 | 7 | 3.2 | 3.5 | A2 | M1 | A2 |  |  |  | B1 | 4 | 0 |  | N | 69 | 66.6667 | 1070000
85 | 137.8 | 139 | 10.6 | 2 | MG-050 | 53.1 | 1353 | 223 | 42 | 379 | 20 | SE | 20 | 40 | SE | 20 | 70 | 1993 | CBUQ | 8 | 7 | 3.2 | 3.5 | A2 | M1 | A2 |  |  |  | B1 | 4 | 0 |  | N | 69 | 66.6667 | 1070000
86 | 139 | 139.25 | 7 | 4 | MG-050 | 53.1 | 1353 | 223 | 42 | 379 | 20 | SE | 20 | 40 | SE | 20 | 70 | 1993 | CBUQ | 8 | 7 | 3.2 | 3.5 | A2 | M1 | A2 |  |  |  | B1 | 4 | 0 |  | N | 69 | 66.6667 | 1070000
87 | 139.25 | 141.9 | 7 | 4 | MG-050 | 53.1 | 1353 | 223 | 42 | 379 | 20 | SE | 20 | 40 | SE | 20 | 70 | 1993 | CBUQ | 8 | 7 | 2.8 | 3.3 | A3 | A1 | A2 |  |  | B2 | B1 | 4 | 0 |  | N | 69 | 50 | 1070000
88 | 141.9 | 142.8 | 7 | 4 | MG-050 | 53.1 | 1353 | 223 | 42 | 379 | 20 | SE | 20 | 40 | SE | 20 | 70 | 1993 | CBUQ | 8 | 7 | 2.8 | 3.3 | A3 | A1 | A2 |  |  | B2 | B1 | 4 | 0 |  | N | 69 | 50 | 1070000
89 | 142.8 | 143.7 | 10.3 | 2 | MG-050 | 53.1 | 1353 | 223 | 42 | 379 | 20 | SE | 20 | 40 | SE | 20 | 70 | 1993 | CBUQ | 8 | 7 | 2.8 | 3.3 | A3 | A1 | A2 |  |  | B2 | B1 | 4 | 0 |  | N | 69 | 50 | 1070000
90 | 143.7 | 144.6 | 10.3 | 2 | MG-050 | 51.9 | 1353 | 223 | 42 | 379 | 20 | SE | 20 | 40 | SE | 20 | 70 | 1993 | CBUQ | 8 | 8 | 3 | 3.5 |  | M1 | A2 |  |  | A1 | B1 | 4 | 0 |  | N | 69 | 60 | 1070000
91 | 144.6 | 145.4 | 10.3 | 2 | MG-050 | 51.9 | 1353 | 223 | 42 | 379 | 20 | SE | 20 | 40 | SE | 20 | 70 | 1993 | CBUQ | 8 | 8 | 2.5 | 3 | A3 | M1 | A2 |  |  |  | B1 | 4 | 0 |  | N | 106 | 20 | 886000
92 | 145.4 | 147.1 | 7 | 3.4 | MG-050 | 51.9 | 1353 | 223 | 42 | 379 | 20 | SE | 20 | 40 | SE | 20 | 70 | 1993 | CBUQ | 8 | 8 | 3 | 3.5 |  |  | A2 |  |  | A1 | B1 | 4 | 0 |  | N | 106 | 20 | 886000
93 | 147.1 | 147.35 | 10.3 | 1.7 | MG-050 | 51.9 | 1353 | 223 | 42 | 379 | 20 | SE | 20 | 40 | SE | 20 | 70 | 1993 | CBUQ | 8 | 8 | 3 | 3.5 |  |  | A2 |  |  | A1 | B1 | 4 | 0 |  | N | 106 | 20 | 886000
94 | 147.35 | 148.95 | 10.3 | 1.7 | MG-050 | 51.9 | 1353 | 223 | 42 | 379 | 20 | SE | 20 | 40 | SE | 20 | 70 | 1993 | CBUQ | 8 | 8 | 2.5 | 3 | A3 | M1 | A2 |  |  |  | B1 | 4 | 0 |  | N | 106 | 20 | 886000
95 | 148.95 | 149.4 | 10.3 | 1.7 | MG-050 | 51.9 | 1353 | 223 | 42 | 379 | 20 | SE | 20 | 40 | SE | 20 | 70 | 1993 | CBUQ | 8 | 8 | 3.5 | 3.5 | B2 |  | A2 |  |  |  | B1 | 4 | 0 |  | N | 106 | 20 | 886000
96 | 149.4 | 152.5 | 7 | 3.4 | MG-050 | 51.9 | 1353 | 223 | 42 | 379 | 20 | SE | 20 | 40 | SE | 20 | 70 | 1993 | CBUQ | 8 | 8 | 2.5 | 2.7 | A3 | M1 | A2 |  |  | A1 | B1 | 4 | 0 |  | N | 106 | 20 | 886000
97 | 152.5 | 153.2 | 7 | 3.4 | MG-050 | 51.9 | 1353 | 223 | 42 | 379 | 20 | SE | 20 | 40 | SE | 20 | 70 | 1993 | CBUQ | 8 | 8 | 2.7 | 3 | B3 | M1 | A2 |  |  | B2 | B1 | 4 | 0 |  | N | 106 | 20 | 886000
98 | 153.2 | 153.6 | 10.3 | 1.8 | MG-050 | 51.9 | 1353 | 223 | 42 | 379 | 20 | SE | 20 | 40 | SE | 20 | 70 | 1993 | CBUQ | 8 | 8 | 2.7 | 3 | B3 | M1 | A2 |  |  | B2 | B1 | 4 | 0 |  | N | 106 | 20 | 886000
99 | 153.6 | 154.5 | 10.3 | 1.8 | MG-050 | 51.9 | 1353 | 223 | 42 | 379 | 20 | SE | 20 | 40 | SE | 20 | 70 | 1993 | CBUQ | 8 | 8 | 2 | 2.5 | A3 | A1 | A2 |  |  |  | B1 | 4 | 0 |  | N | 106 | 20 | 886000
100 | 154.5 | 155.7 | 10.3 | 1.8 | MG-050 | 51.9 | 1353 | 223 | 42 | 379 | 20 | SE | 20 | 40 | SE | 20 | 70 | 1993 | CBUQ | 8 | 8 | 3 | 3.5 |  | M1 | A2 |  |  |  | B1 | 4 | 0 |  | N | 106 | 20 | 886000
101 | 155.7 | 156.3 | 13.6 | 0 | MG-050 | 51.9 | 1353 | 223 | 42 | 379 | 20 | SE | 20 | 40 | SE | 20 | 70 | 1993 | CBUQ | 8 | 8 | 3 | 3.5 |  | M1 | A2 |  |  |  | B1 | 4 | 0 |  | N | 106 | 20 | 886000
102 | 156.3 | 157.2 | 10.3 | 1.6 | MG-050 | 51.9 | 1353 | 223 | 42 | 379 | 20 | SE | 20 | 40 | SE | 20 | 70 | 1993 | CBUQ | 8 | 8 | 3 | 3.5 |  | M1 | A2 |  |  |  | B1 | 4 | 0 |  | N | 106 | 20 | 886000
103 | 157.2 | 157.5 | 7 | 3.4 | MG-050 | 51.9 | 1353 | 223 | 42 | 379 | 20 | SE | 20 | 40 | SE | 20 | 70 | 1993 | CBUQ | 8 | 8 | 2.5 | 3 |  | A2 | A2 |  |  | A2 | B1 | 4 | 0 |  | N | 106 | 20 | 886000
104 | 157.5 | 157.9 | 10.3 | 1.8 | MG-050 | 51.9 | 1353 | 223 | 42 | 379 | 20 | SE | 20 | 40 | SE | 20 | 70 | 1993 | CBUQ | 8 | 8 | 2.5 | 3 |  | A2 | A2 |  |  | A2 | B1 | 4 | 0 |  | N | 106 | 20 | 886000
105 | 157.9 | 158.3 | 10.3 | 1.8 | MG-050 | 51.9 | 1353 | 223 | 42 | 379 | 20 | SE | 20 | 40 | SE | 20 | 70 | 1993 | CBUQ | 8 | 8 | 3 | 3 | B2 | B2 | A2 |  |  | A1 | B1 | 4 | 0 |  | N | 106 | 50 | 886000
106 | 158.3 | 158.6 | 7 | 3.4 | MG-050 | 51.9 | 1353 | 223 | 42 | 379 | 20 | SE | 20 | 40 | SE | 20 | 70 | 1993 | CBUQ | 8 | 8 | 3 | 3 | B2 | B2 | A2 |  |  | A1 | B1 | 4 | 0 |  | N | 106 | 50 | 886000
107 | 158.6 | 159.35 | 10.3 | 1.6 | MG-050 | 51.9 | 1353 | 223 | 42 | 379 | 20 | SE | 20 | 40 | SE | 20 | 70 | 1993 | CBUQ | 8 | 8 | 3 | 3 | B2 | B2 | A2 |  |  | A1 | B1 | 4 | 0 |  | N | 106 | 50 | 886000
108 | 159.35 | 159.75 | 10.3 | 1.6 | MG-050 | 51.9 | 1353 | 223 | 42 | 379 | 20 | SE | 20 | 40 | SE | 20 | 70 | 1993 | CBUQ | 8 | 8 | 2.5 | 3 | A3 |  | A2 |  |  |  | B1 | 4 | 0 |  | N | 106 | 50 | 886000
109 | 159.75 | 160 | 7 | 1.6 | MG-050 | 51.9 | 1353 | 223 | 42 | 379 | 20 | SE | 20 | 40 | SE | 20 | 70 | 1993 | CBUQ | 8 | 8 | 2.5 | 3 | A2 | A2 | A2 |  |  |  | B1 | 4 | 0 |  | N | 106 | 50 | 886000
110 | 160 | 160.9 | 10.3 | 1.8 | MG-050 | 51.9 | 1353 | 223 | 42 | 379 | 20 | SE | 20 | 40 | SE | 20 | 70 | 1993 | CBUQ | 8 | 8 | 2.5 | 3 | A2 | A2 | A2 |  |  |  | B1 | 4 | 0 |  | N | 106 | 50 | 886000
111 | 160.9 | 161.4 | 13.6 | 0 | MG-050 | 51.9 | 1353 | 223 | 42 | 379 | 20 | SE | 20 | 40 | SE | 20 | 70 | 1993 | CBUQ | 8 | 8 | 3 | 2.5 |  | M2 | A2 |  |  | A2 | B1 | 4 | 0 |  | N | 106 | 100 | 886000
112 | 161.4 | 161.8 | 10.3 | 1.6 | MG-050 | 51.9 | 1353 | 223 | 42 | 379 | 20 | SE | 20 | 40 | SE | 20 | 70 | 1993 | CBUQ | 8 | 8 | 3 | 2.5 |  | M2 | A2 |  |  | A2 | B1 | 4 | 0 |  | N | 106 | 100 | 886000
113 | 161.8 | 162.2 | 7 | 1.6 | MG-050 | 51.9 | 1353 | 223 | 42 | 379 | 20 | SE | 20 | 40 | SE | 20 | 70 | 1993 | CBUQ | 8 | 8 | 3.5 | 4 | B1 | M1 | A2 |  |  |  | B1 | 4 | 0 |  | N | 106 | 30 | 886000
114 | 162.2 | 162.9 | 10.4 | 1.8 | MG-050 | 51.9 | 1353 | 223 | 42 | 379 | 20 | SE | 20 | 40 | SE | 20 | 70 | 1993 | CBUQ | 8 | 8 | 3.5 | 4 | B1 | M1 | A2 |  |  |  | B1 | 4 | 0 |  | N | 106 | 30 | 886000
115 | 162.9 | 164.2 | 10.4 | 1.8 | MG-050 | 51.9 | 1353 | 223 | 42 | 379 | 20 | SE | 20 | 40 | SE | 20 | 70 | 1993 | CBUQ | 8 | 8 | 3.5 | 4 | B1 | M1 | A2 |  |  |  | B1 | 4 | 0 |  | N | 106 | 30 | 886000
116 | 164.2 | 164.8 | 7 | 3.4 | MG-050 | 51.9 | 1353 | 223 | 42 | 379 | 20 | SE | 20 | 40 | SE | 20 | 70 | 1993 | CBUQ | 8 | 8 | 3.5 | 4 | B1 | M1 | A2 |  |  |  | B1 | 4 | 0 |  | N | 106 | 30 | 886000
117 | 164.8 | 172.9 | 7 | 3.4 | MG-050 | 52 | 2049 | 132 | 30 | 268 | 20 | SE | 20 | 30 | SE | 20 | 70 | 1993 | CBUQ | 8 | 9 | 4 | 4.5 |  | B1 | A1 |  |  | B1 |  | 4 | 0 |  | N | 106 | 100 | 886000
118 | 172.9 | 174.9 | 10.4 | 1.8 | MG-050 | 52 | 2049 | 132 | 30 | 268 | 20 | SE | 20 | 30 | SE | 20 | 70 | 1993 | CBUQ | 8 | 9 | 4 | 4.5 |  | B1 | A1 |  |  | B1 |  | 4 | 0 |  | N | 106 | 100 | 886000
119 | 174.9 | 175.25 | 7 | 3.6 | MG-050 | 52 | 2049 | 132 | 30 | 268 | 20 | SE | 20 | 30 | SE | 20 | 70 | 1993 | CBUQ | 8 | 9 | 4 | 4.5 |  | B1 | A1 |  |  | B1 |  | 4 | 0 |  | N | 106 | 100 | 886000
120 | 175.25 | 176.9 | 7 | 3.6 | MG-050 | 52 | 2049 | 132 | 30 | 268 | 20 | SE | 20 | 30 | SE | 20 | 70 | 1993 | CBUQ | 8 | 9 | 2.7 | 2.8 | A2 | M1 | A2 |  |  |  | B1 | 2 | 0 |  | N | 106 | 100 | 886000
121 | 176.9 | 178.4 | 7 | 3.6 | MG-050 | 52 | 2049 | 132 | 30 | 268 | 20 | SE | 20 | 30 | SE | 20 | 70 | 1993 | CBUQ | 8 | 9 | 3.5 | 4 | [7 empty] | 2 | 0 | MF | N | 106 | 70 | 886000
122 | 178.4 | 179.1 | 7 | 3.6 | MG-050 | 52 | 2049 | 132 | 30 | 268 | 20 | SE | 20 | 30 | SE | 20 | 70 | 1993 | CBUQ | 8 | 9 | 2 | 2 | A3 |  | A2 |  |  |  | B1 | 2 | 0 |  | N | 106 | 70 | 886000
123 | 179.1 | 180 | 7 | 3.6 | MG-050 | 52 | 2049 | 132 | 30 | 268 | 20 | SE | 20 | 30 | SE | 20 | 70 | 1993 | CBUQ | 8 | 9 | 3.5 | 4.3 | [7 empty] | 2 | 0 | MF | N | 106 | 70 | 886000
124 | 180 | 180.8 | 7 | 3.6 | MG-050 | 52 | 2049 | 132 | 30 | 268 | 20 | SE | 20 | 30 | SE | 20 | 70 | 1993 | CBUQ | 8 | 9 | 2.5 | 3 | A3 |  | A2 |  |  |  | B1 | 2 | 0 |  | N | 106 | 70 | 886000
125 | 180.8 | 181.75 | 7 | 3.6 | MG-050 | 52 | 2049 | 132 | 30 | 268 | 20 | SE | 20 | 30 | SE | 20 | 70 | 1993 | CBUQ | 8 | 9 | 3 | 3 | M3 |  | A2 |  |  |  | B1 | 2 | 0 |  | N | 106 | 70 | 886000
126 | 181.75 | 182 | 7 | 3.6 | MG-050 | 52 | 2049 | 132 | 30 | 268 | 20 | SE | 20 | 30 | SE | 20 | 70 | 1993 | CBUQ | 8 | 9 | 2.5 | 3 | A3 |  | A2 |  |  |  | B1 | 2 | 0 |  | N | 106 | 70 | 886000
127 | 182 | 182.9 | 7 | 3.6 | MG-050 | 52 | 2049 | 132 | 30 | 268 | 20 | SE | 20 | 30 | SE | 20 | 70 | 1993 | CBUQ | 8 | 9 | 3.5 | 4 | [7 empty] | 2 | 0 | MF | N | 106 | 70 | 886000
128 | 182.9 | 184.6 | 10.4 | 3.6 | MG-050 | 52 | 2049 | 132 | 30 | 268 | 20 | SE | 20 | 30 | SE | 20 | 70 | 1993 | CBUQ | 8 | 9 | 2 | 2.5 | A3 | M2 | A2 |  | M2 | A2 | M2 | 2 | 0 |  | N | 106 | 55.8333 | 886000
129 | 184.6 | 185.6 | 7 | 3.6 | MG-050 | 52 | 2049 | 132 | 30 | 268 | 20 | SE | 20 | 30 | SE | 20 | 70 | 1993 | CBUQ | 8 | 9 | 2 | 2.5 | A3 | M2 | A2 |  | M2 | A2 | M2 | 2 | 0 |  | N | 106 | 55.8333 | 886000
130 | 185.6 | 186.4 | 10.3 | 1.8 | MG-050 | 52 | 2049 | 132 | 30 | 268 | 20 | SE | 20 | 30 | SE | 20 | 70 | 1993 | CBUQ | 8 | 9 | 2 | 2.5 | A3 | M2 | A2 |  | M2 | A2 | M2 | 2 | 0 |  | N | 106 | 55.8333 | 886000
131 | 186.4 | 188 | 7 | 3.6 | MG-050 | 52 | 2049 | 132 | 30 | 268 | 20 | SE | 20 | 30 | SE | 20 | 70 | 1993 | CBUQ | 8 | 9 | 2 | 2.5 | A3 | M2 | A2 |  | M2 | A2 | M2 | 2 | 0 |  | N | 106 | 55.8333 | 886000
132 | 188 | 190 | 10.4 | 1.8 | MG-050 | 52 | 2049 | 132 | 30 | 268 | 20 | SE | 20 | 30 | SE | 20 | 70 | 1993 | CBUQ | 8 | 9 | 2 | 2.5 | A3 | M2 | A2 |  | M2 | A2 | M2 | 2 | 0 |  | N | 106 | 55.8333 | 886000
133 | 190 | 191.55 | 7 | 3.6 | MG-050 | 52 | 2049 | 132 | 30 | 268 | 20 | SE | 20 | 30 | SE | 20 | 70 | 1993 | CBUQ | 8 | 9 | 2 | 2.5 | A3 | M2 | A2 |  | M2 | A2 | M2 | 2 | 0 |  | N | 106 | 55.8333 | 886000
134 | 191.55 | 193.9 | 7 | 3.6 | MG-050 | 52 | 2049 | 132 | 30 | 268 | 20 | SE | 20 | 30 | SE | 20 | 70 | 1993 | CBUQ | 8 | 9 | 2.5 | 3 |  |  | A2 |  |  |  | B1 | 2 | 0 | Sup.Fres. | N | 106 | 60 | 886000
135 | 193.9 | 194.4 | 7 | 3.6 | MG-050 | 52 | 2049 | 132 | 30 | 268 | 20 | SE | 20 | 30 | SE | 20 | 70 | 1993 | CBUQ | 8 | 9 | 2 | 2.5 | A3 |  | A2 |  |  |  | B1 | 2 | 0 |  | N | 106 | 25 | 886000
136 | 194.4 | 194.9 | 10.3 | 1.8 | MG-050 | 52 | 2049 | 132 | 30 | 268 | 20 | SE | 20 | 30 | SE | 20 | 70 | 1993 | CBUQ | 8 | 9 | 2 | 2.5 | A3 |  | A2 |  |  |  | B1 | 2 | 0 |  | N | 106 | 25 | 886000
137 | 194.9 | 196.1 | 7 | 3.6 | MG-050 | 52 | 2049 | 132 | 30 | 268 | 20 | SE | 20 | 30 | SE | 20 | 70 | 1993 | CBUQ | 8 | 9 | 2 | 2.5 | A3 |  | A2 |  |  |  | B1 | 2 | 0 |  | N | 106 | 25 | 886000
138 | 196.1 | 196.9 | 7 | 3.6 | MG-050 | 52 | 2049 | 132 | 30 | 268 | 20 | SE | 20 | 30 | SE | 20 | 70 | 1993 | CBUQ | 8 | 9 | 2 | 2.5 | A3 |  | A2 |  |  |  | B1 | 2 | 0 |  | N | 106 | 35 | 886000
139 | 196.9 | 199.1 | 7 | 3.6 | MG-050 | 52 | 2049 | 132 | 30 | 268 | 20 | SE | 20 | 30 | SE | 20 | 70 | 1993 | CBUQ | 8 | 9 | 2 | 2.5 | A3 |  | A2 |  |  |  | B1 | 2 | 0 |  | N | 106 | 35 | 886000
140 | 199.1 | 199.9 | 7 | 3.6 | MG-050 | 53.2 | 2049 | 132 | 30 | 268 | 20 | SE | 20 | 40 | SE | 20 | 70 | 1993 | CBUQ | 8 | 9 | 2 | 2.5 | A3 |  | A2 |  |  |  | B1 | 2 | 0 |  | N | 106 | 35 | 886000
141 | 199.9 | 200.4 | 7 | 3.6 | MG-050 | 53.2 | 2049 | 132 | 30 | 268 | 20 | SE | 20 | 40 | SE | 20 | 70 | 1993 | CBUQ | 8 | 9 | 3 | 4 | B3 |  | A2 |  |  |  | B1 | 4 | 0 |  | N | 106 | 60 | 886000
142 | 200.4 | 202.9 | 7 | 3.6 | MG-050 | 53.2 | 2049 | 132 | 30 | 268 | 20 | SE | 20 | 40 | SE | 20 | 70 | 1993 | CBUQ | 8 | 9 | 2 | 2.5 | A3 |  | A2 |  |  |  | B1 | 3 | 0 |  | S | 106 | 5 | 886000
143 | 202.9 | 203.6 | 7 | 3.6 | MG-050 | 53.2 | 2049 | 132 | 30 | 268 | 20 | SE | 20 | 40 | SE | 20 | 70 | 1993 | CBUQ | 8 | 9 | 3 | 3.5 | B2 | B2 | A2 |  |  |  | B1 | 2 | 5 |  | N | 106 | 50 | 886000
144 | 203.6 | 204.2 | 7 | 3.6 | MG-050 | 51.8 | 2049 | 132 | 30 | 268 | 10 | SE | 17 | 40 | SE | 25 | 70 | 1984 | CBUQ | 14 | 9 | 2.5 | 3 | A3 |  | A2 |  | A2 |  | B1 | 2 | 8 |  | N | 59 | 50 | 886000
145 | 204.2 | 205 | 7 | 3.6 | MG-050 | 51.8 | 2049 | 132 | 30 | 268 | 10 | SE | 17 | 40 | SE | 25 | 70 | 1984 | CBUQ | 14 | 9 | 3.5 | 4 |  |  | A2 |  |  |  | B1 | 2 | 8 |  | N | 59 | 50 | 886000
146 | 205 | 205.85 | 7 | 0 | MG-050 | 51.8 | 2049 | 132 | 30 | 268 | 10 | SE | 17 | 40 | SE | 25 | 70 | 1984 | CBUQ | 14 | 9 | 3.5 | 4 |  |  | A2 |  |  |  | B1 | 2 | 8 |  | N | 59 | 50 | 886000
147 | 205.85 | 206.2 | 7 | 3.2 | MG-050 | 51.8 | 2049 | 132 | 30 | 268 | 10 | SE | 17 | 40 | SE | 25 | 70 | 1984 | CBUQ | 14 | 9 | 2.5 | 3 |  |  | A2 |  |  |  | B1 | 2 | 0 | Sup.Fres. | N | 59 | 50 | 886000
148 | 206.2 | 207.55 | 7 | 3.2 | MG-050 | 51.8 | 2049 | 132 | 30 | 268 | 10 | SE | 17 | 40 | SE | 25 | 70 | 1984 | CBUQ | 14 | 9 | 3 | 3.5 |  |  | A2 |  |  |  | B1 | 2 | 8 |  | N | 59 | 50 | 886000
149 | 207.55 | 207.9 | 7 | 3.2 | MG-050 | 51.8 | 2049 | 132 | 30 | 268 | 10 | SE | 17 | 40 | SE | 25 | 70 | 1984 | CBUQ | 14 | 9 | 2.5 | 3 |  |  | A2 |  |  |  | B1 | 3.5 | 0 | Sup.Fres. | N | 59 | 50 | 886000
150 | 207.9 | 208.4 | 7 | 3.2 | MG-050 | 51.8 | 2049 | 132 | 30 | 268 | 10 | SE | 17 | 40 | SE | 25 | 70 | 1984 | CBUQ | 14 | 9 | 3 | 3.5 | M2 |  | A2 |  |  |  | B1 | 3.5 | 0 |  | N | 59 | 50 | 886000
151 | 208.4 | 208.7 | 7 | 3.2 | MG-050 | 51.8 | 2049 | 132 | 30 | 268 | 10 | SE | 17 | 40 | SE | 25 | 70 | 1984 | CBUQ | 14 | 9 | 2.5 | 3 |  |  | A2 |  | A2 |  | B1 | 3.5 | 0 |  | N | 59 | 50 | 886000
152 | 208.7 | 209.8 | 7 | 3.2 | MG-050 | 51.8 | 2049 | 132 | 30 | 268 | 10 | SE | 17 | 40 | SE | 25 | 70 | 1984 | CBUQ | 14 | 9 | 3 | 3.5 | B3 |  | A2 |  |  |  | B2 | 3.5 | 5 |  | N | 59 | 50 | 886000
153 | 209.8 | 209.95 | 7 | 3.2 | MG-050 | 51.8 | 2049 | 132 | 30 | 268 | 10 | SE | 17 | 40 | SE | 25 | 70 | 1984 | CBUQ | 14 | 9 | 2.5 | 3 |  |  | A2 |  | A2 |  | B1 | 3.5 | 0 |  | N | 59 | 15 | 886000
154 | 209.95 | 210.3 | 7 | 3.2 | MG-050 | 51.8 | 2049 | 132 | 30 | 268 | 10 | SE | 17 | 40 | SE | 25 | 70 | 1984 | CBUQ | 14 | 9 | 2.5 | 3 |  |  | A2 |  |  |  | B1 | 3.5 | 0 | Sup.Fres. | N | 59 | 15 | 886000
155 | 210.3 | 210.55 | 7 | 3.2 | MG-050 | 51.8 | 2049 | 132 | 30 | 268 | 10 | SE | 17 | 40 | SE | 25 | 70 | 1984 | CBUQ | 14 | 9 | 2.5 | 3 |  |  | A2 |  | A2 |  | B1 | 3.5 | 0 |  | N | 59 | 15 | 886000
156 | 210.55 | 211.2 | 7 | 3.2 | MG-050 | 51.8 | 2049 | 132 | 30 | 268 | 10 | SE | 17 | 40 | SE | 25 | 70 | 1984 | CBUQ | 14 | 9 | 2.5 | 3 |  |  | A2 |  |  |  | B1 | 3.5 | 0 | Sup.Fres. | N | 59 | 15 | 886000
157 | 211.2 | 211.75 | 7 | 3.2 | MG-050 | 51.8 | 2049 | 132 | 30 | 268 | 10 | SE | 17 | 40 | SE | 25 | 70 | 1984 | CBUQ | 14 | 9 | 2.8 | 3.5 |  |  | A2 |  |  |  | B1 | 3.5 | 10 |  | N | 59 | 15 | 886000
158 | 211.75 | 212.8 | 7 | 3.2 | MG-050 | 51.8 | 2049 | 132 | 30 | 268 | 10 | SE | 17 | 40 | SE | 25 | 70 | 1984 | CBUQ | 14 | 9 | 2.8 | 3.5 |  |  | A2 |  |  |  | B1 | 3.5 | 10 |  | N | 59 | 15 | 886000
159 | 212.8 | 213.8 | 7 | 3.2 | MG-050 | 52.6 | 1754 | 87 | 30 | 269 | 10 | SE | 17 | 40 | SE | 25 | 70 | 1984 | CBUQ | 14 | 10 | 2 | 2 | A3 |  | A2 |  | A2 |  | B1 | 2 | 5 |  | N | 59 | 15 | 886000
160 | 213.8 | 214.85 | 7 | 3.2 | MG-050 | 52.6 | 1754 | 87 | 30 | 269 | 10 | SE | 17 | 40 | SE | 25 | 70 | 1984 | CBUQ | 14 | 10 | 3 | 3.5 | B2 |  | A2 |  | M2 |  | B1 | 2 | 8 |  | N | 59 | 20 | 961000
161 | 214.85 | 215.4 | 7 | 3.2 | MG-050 | 52.6 | 1754 | 87 | 30 | 269 | 10 | SE | 17 | 40 | SE | 25 | 70 | 1984 | CBUQ | 14 | 10 | 2.5 | 3 | M2 |  | A2 |  | M2 |  | B1 | 2 | 5 |  | N | 59 | 20 | 961000
162 | 215.4 | 215.95 | 7 | 3.2 | MG-050 | 52.6 | 1754 | 87 | 30 | 269 | 10 | SE | 17 | 40 | SE | 25 | 70 | 1984 | CBUQ | 14 | 10 | 3 | 3.5 | B3 |  | A2 |  | A1 |  | B2 | 2 | 5 |  | N | 59 | 20 | 961000
163 | 215.95 | 217 | 7 | 3.2 | MG-050 | 52.6 | 1754 | 87 | 30 | 269 | 10 | SE | 17 | 40 | SE | 25 | 70 | 1984 | CBUQ | 14 | 10 | 3 | 3.5 | B3 |  | A2 |  | A1 |  | B2 | 2 | 5 |  | N | 59 | 20 | 961000
164 | 217 | 218.6 | 7 | 3.2 | MG-050 | 52.6 | 1754 | 87 | 30 | 269 | 10 | SE | 17 | 40 | SE | 25 | 70 | 1984 | CBUQ | 14 | 10 | 3 | 3.5 | B3 |  | A2 |  | A1 |  | B2 | 2 | 5 |  | N | 59 | 20 | 961000
165 | 218.6 | 218.95 | 7 | 3.2 | MG-050 | 52.6 | 1754 | 87 | 30 | 269 | 10 | SE | 17 | 40 | SE | 25 | 70 | 1984 | CBUQ | 14 | 10 | 2.5 | 2.5 | A3 |  | A2 |  |  |  | B1 | 2.5 | 4 |  | N | 59 | 20 | 961000
166 | 218.95 | 220 | 7 | 3.2 | MG-050 | 52.6 | 1754 | 87 | 30 | 269 | 10 | SE | 17 | 40 | SE | 25 | 70 | 1984 | CBUQ | 14 | 10 | 3 | 3.5 |  |  | A2 |  |  |  | B1 | 2.5 | 4 |  | N | 59 | 10 | 961000
167 | 220 | 220.45 | 7 | 3.2 | MG-050 | 52.6 | 1754 | 87 | 30 | 269 | 10 | SE | 17 | 40 | SE | 25 | 70 | 1984 | CBUQ | 14 | 10 | 3 | 3.5 |  |  | A2 |  |  |  | B1 | 2.5 | 4 |  | N | 59 | 10 | 961000
168 | 220.45 | 220.85 | 7 | 3.2 | MG-050 | 52.6 | 1754 | 87 | 30 | 269 | 10 | SE | 17 | 40 | SE | 25 | 70 | 1984 | CBUQ | 14 | 10 | 3 | 3 |  |  | A2 |  |  |  | B1 | 2 | 0 | Sup.Fres. | N | 59 | 10 | 961000
169 | 220.85 | 221.5 | 7 | 3.2 | MG-050 | 52.6 | 1754 | 87 | 30 | 269 | 10 | SE | 17 | 40 | SE | 25 | 70 | 1984 | CBUQ | 14 | 10 | 2 | 2.5 | A3 |  | A2 |  | A2 | A1 | B1 | 2 | 5 |  | N | 59 | 50 | 961000
170 | 221.5 | 223.45 | 7 | 3.2 | MG-050 | 52.6 | 1754 | 87 | 30 | 269 | 10 | SE | 17 | 40 | SE | 25 | 70 | 1984 | CBUQ | 14 | 10 | 2 | 2.5 | A3 |  | A2 |  | A2 | A1 | B1 | 2 | 5 |  | N | 59 | 50 | 961000
171 | 223.45 | 224 | 7 | 3.2 | MG-050 | 52.6 | 1754 | 87 | 30 | 269 | 10 | SE | 17 | 40 | SE | 25 | 70 | 1984 | CBUQ | 14 | 10 | 2 | 1.5 |  |  | A2 |  |  |  | B1 | 2 | 0 | Sup.Fres. | N | 59 | 100 | 961000
172 | 224 | 225.4 | 7 | 3.2 | MG-050 | 52.6 | 1754 | 87 | 30 | 269 | 10 | SE | 17 | 40 | SE | 25 | 70 | 1984 | CBUQ | 14 | 10 | 3 | 3.5 |  |  | A2 |  | A1 |  | B1 | 2 | 5 |  | N | 59 | 30 | 961000
173 | 225.4 | 226.1 | 7 | 3.2 | MG-050 | 50.9 | 1754 | 87 | 30 | 269 | 10 | SE | 17 | 40 | SE | 25 | 70 | 1984 | CBUQ | 14 | 10 | 3 | 3.5 |  |  | A2 |  | A1 |  | B1 | 2 | 5 |  | N | 59 | 30 | 961000
174 | 226.1 | 226.8 | 7 | 3.2 | MG-050 | 50.9 | 1754 | 87 | 30 | 269 | 10 | SE | 17 | 40 | SE | 25 | 70 | 1984 | CBUQ | 14 | 10 | 2.5 | 3 |  |  | A2 |  |  |  | B1 | 2 | 0 | Sup.Fres. | N | 59 | 15 | 961000
175 | 226.8 | 227.5 | 7 | 3.2 | MG-050 | 50.9 | 1754 | 87 | 30 | 269 | 10 | SE | 17 | 40 | SE | 25 | 70 | 1984 | CBUQ | 14 | 10 | 2.5 | 3 | A3 |  | A2 |  |  |  | B1 | 2 | 5 |  | N | 59 | 35.7143 | 961000
176 | 227.5 | 227.8 | 7 | 3.2 | MG-050 | 50.9 | 1754 | 87 | 30 | 269 | 10 | SE | 17 | 40 | SE | 25 | 70 | 1984 | CBUQ | 14 | 10 | 3 | 3.5 | B3 |  | A2 |  |  |  | B1 | 2 | 5 |  | N | 59 | 10 | 961000
177 | 227.8 | 228.2 | 7 | 3.2 | MG-050 | 50.9 | 1754 | 87 | 30 | 269 | 10 | SE | 17 | 40 | SE | 25 | 70 | 1984 | CBUQ | 14 | 10 | 2.5 | 3 |  |  | A2 |  |  |  | B1 | 2 | 0 | Sup.Fres. | N | 59 | 10 | 961000
178 | 228.2 | 228.5 | 7 | 3.2 | MG-050 | 50.9 | 1754 | 87 | 30 | 269 | 10 | SE | 17 | 40 | SE | 25 | 70 | 1984 | CBUQ | 14 | 10 | 3 | 3.5 | B3 |  | A2 |  |  |  | B1 | 2 | 5 |  | N | 59 | 20 | 961000
179 | 228.5 | 228.8 | 7 | 3.2 | MG-050 | 50.9 | 1754 | 87 | 30 | 269 | 10 | SE | 17 | 40 | SE | 25 | 70 | 1984 | CBUQ | 14 | 10 | 2.5 | 3 | A3 |  | A2 |  |  |  | B1 | 2 | 5 |  | N | 59 | 10 | 961000
180 | 228.8 | 231.35 | 7 | 3.2 | MG-050 | 50.9 | 1754 | 87 | 30 | 269 | 10 | SE | 17 | 40 | SE | 25 | 70 | 1984 | CBUQ | 14 | 10 | 3 | 3.5 | B3 |  | A2 |  |  |  | B1 | 2 | 5 |  | N | 59 | 10 | 961000
181 | 231.35 | 232 | 7 | 3.2 | MG-050 | 50.9 | 1754 | 87 | 30 | 269 | 10 | SE | 17 | 40 | SE | 25 | 70 | 1984 | CBUQ | 14 | 10 | 2 | 2 | A3 |  | A2 |  |  |  | B1 | 2 | 5 |  | N | 59 | 20 | 961000
182 | 232 | 233.3 | 7 | 3.2 | MG-050 | 50.9 | 1754 | 87 | 30 | 269 | 10 | SE | 17 | 40 | SE | 25 | 70 | 1984 | CBUQ | 14 | 10 | 3 | 3 |  |  | A2 |  | M1 | M2 | B1 | 2 | 5 |  | N | 59 | 50 | 961000
183 | 233.3 | 233.8 | 7 | 3.2 | MG-050 | 50.9 | 1754 | 87 | 30 | 269 | 10 | SE | 17 | 40 | SE | 25 | 70 | 1984 | CBUQ | 14 | 10 | 2.5 | 2.5 | A3 |  | A2 |  |  |  | B1 | 2 | 5 |  | N | 59 | 30 | 961000
184 | 233.8 | 237.35 | 7 | 3.2 | MG-050 | 50.9 | 1754 | 87 | 30 | 269 | 10 | SE | 17 | 40 | SE | 25 | 70 | 1984 | CBUQ | 14 | 10 | 3.5 | 4 |  |  | A2 |  |  |  | B1 | 2 | 5 |  | N | 59 | 5 | 961000
185 | 237.35 | 238.05 | 7 | 3.2 | MG-050 | 50.9 | 1754 | 87 | 30 | 269 | 10 | SE | 17 | 40 | SE | 25 | 70 | 1984 | CBUQ | 14 | 10 | 2.5 | 2.5 | M3 |  | A2 |  |  |  | B1 | 2 | 5 |  | N | 59 | 100 | 961000
186 | 238.05 | 238.85 | 7 | 3.2 | MG-050 | 50.9 | 1754 | 87 | 30 | 269 | 10 | SE | 17 | 40 | SE | 25 | 70 | 1984 | CBUQ | 14 | 10 | 3.5 | 4 |  |  | A2 |  | A1 |  | B1 | 2 | 5 |  | N | 59 | 5 | 961000
187 | 238.85 | 240.8 | 7 | 3.2 | MG-050 | 50.9 | 1754 | 87 | 30 | 269 | 10 | SE | 17 | 40 | SE | 25 | 70 | 1984 | CBUQ | 14 | 10 | 3 | 3.5 | B2 |  | A2 |  |  |  | B1 | 2 | 5 |  | N | 59 | 5 | 961000
188 | 240.8 | 241.65 | 7 | 3.2 | MG-050 | 53.1 | 1754 | 87 | 30 | 269 | 10 | SE | 17 | 40 | SE | 25 | 70 | 1984 | CBUQ | 14 | 10 | 2 | 2.3 | A3 |  | A2 |  | A1 |  | B1 | 2 | 5 |  | N | 58 | 100 | 961000
189 | 241.65 | 243.1 | 7 | 3.2 | MG-050 | 53.1 | 1754 | 87 | 30 | 269 | 10 | SE | 17 | 40 | SE | 25 | 70 | 1984 | CBUQ | 14 | 10 | 3.5 | 4 |  |  | A2 |  |  |  | B1 | 2 | 5 |  | N | 58 | 15 | 961000
190 | 243.1 | 243.6 | 7 | 3.2 | MG-050 | 53.1 | 1754 | 87 | 30 | 269 | 10 | SE | 17 | 40 | SE | 25 | 70 | 1984 | CBUQ | 14 | 10 | 2.5 | 3 |  |  | A2 |  | A2 |  | B1 | 2 | 3 |  | N | 58 | 5 | 961000
191 | 243.6 | 244.5 | 7 | 3.2 | MG-050 | 54.7 | 1754 | 87 | 30 | 269 | 10 | SE | 17 | 40 | SE | 25 | 70 | 1984 | CBUQ | 14 | 10 | 3 | 4 |  |  | A2 |  |  |  | B1 | 2 | 3 |  | N | 58 | 30 | 961000
192 | 244.5 | 245.15 | 7 | 3.2 | MG-050 | 54.7 | 1754 | 87 | 30 | 269 | 10 | SE | 17 | 40 | SE | 25 | 70 | 1984 | CBUQ | 14 | 10 | 2.5 | 3 |  |  | A2 |  |  |  | B1 | 2 | 3 |  | N | 58 | 40 | 961000
193 | 245.15 | 245.95 | 7 | 3.2 | MG-050 | 54.7 | 1754 | 87 | 30 | 269 | 10 | SE | 17 | 40 | SE | 25 | 70 | 1984 | CBUQ | 14 | 10 | 3 | 4 |  |  | A2 |  |  |  | B1 | 2 | 4 |  | N | 58 | 10 | 961000
194 | 245.95 | 246.4 | 7 | 3.2 | MG-050 | 54.7 | 1754 | 87 | 30 | 269 | 10 | SE | 17 | 40 | SE | 25 | 70 | 1984 | CBUQ | 14 | 10 | 2 | 2.7 | A3 |  | A2 |  |  |  | B1 | 2 | 4 |  | N | 58 | 10 | 961000
195 | 246.4 | 246.55 | 7 | 3.2 | MG-050 | 54.7 | 1754 | 87 | 30 | 269 | 10 | SE | 17 | 40 | SE | 25 | 70 | 1984 | CBUQ | 14 | 10 | 3.5 | 4 |  |  | A2 |  |  |  | B1 | 2 | 4 |  | N | 58 | 10 | 961000
196 | 246.55 | 247.5 | 7 | 3.2 | MG-050 | 54.7 | 1754 | 87 | 30 | 269 | 10 | SE | 17 | 40 | SE | 25 | 70 | 1984 | CBUQ | 14 | 10 | 2.5 | 3 | A3 |  | A2 |  |  |  | B1 | 2 | 4 |  | N | 58 | 100 | 961000
197 | 247.5 | 249.15 | 7 | 3.2 | MG-050 | 54.7 | 1754 | 87 | 30 | 269 | 10 | SE | 17 | 40 | SE | 25 | 70 | 1984 | CBUQ | 14 | 10 | 3.5 | 4 | B2 |  | A2 |  |  |  | B1 | 2 | 4 |  | N | 58 | 15 | 961000
198 | 249.15 | 249.85 | 7 | 3.2 | MG-050 | 54.7 | 1754 | 87 | 30 | 269 | 10 | SE | 17 | 40 | SE | 25 | 70 | 1984 | CBUQ | 14 | 10 | 2 | 2 | A3 |  | A2 |  |  |  | B1 | 2 | 4 |  | N | 58 | 100 | 961000
199 | 249.85 | 250.65 | 7 | 3.2 | MG-050 | 54.7 | 1754 | 87 | 30 | 269 | 10 | SE | 17 | 40 | SE | 25 | 70 | 1984 | CBUQ | 14 | 10 | 3.5 | 4.5 |  |  | A2 |  |  |  | B1 | 2 | 4 |  | N | 58 | 10 | 961000
200 | 250.65 | 251.15 | 7 | 3.2 | MG-050 | 54.7 | 1754 | 87 | 30 | 269 | 10 | SE | 17 | 40 | SE | 25 | 70 | 1984 | CBUQ | 14 | 10 | 2 | 2.5 | A3 |  | A2 |  |  |  | B1 | 2 | 5 |  | N | 58 | 100 | 961000
201 | 251.15 | 251.8 | 7 | 3.2 | MG-050 | 54.7 | 1754 | 87 | 30 | 269 | 10 | SE | 17 | 40 | SE | 25 | 70 | 1984 | CBUQ | 14 | 10 | 2.5 | 3 |  |  | A2 |  |  |  | B1 | 2 | 0 | Sup.Fres. | N | 58 | 60 | 961000
202 | 251.8 | 252.3 | 7 | 3.2 | MG-050 | 54.7 | 1754 | 87 | 30 | 269 | 10 | SE | 17 | 40 | SE | 25 | 70 | 1984 | CBUQ | 14 | 10 | 3.2 | 4 | B3 |  | A2 |  |  |  | B1 | 2 | 5 |  | N | 58 | 10 | 961000
203 | 252.3 | 252.75 | 7 | 3.2 | MG-050 | 54.7 | 1754 | 87 | 30 | 269 | 10 | SE | 17 | 40 | SE | 25 | 70 | 1984 | CBUQ | 14 | 10 | 2.5 | 3 | A3 |  | A2 |  |  |  | B1 | 2 | 5 |  | N | 96 | 100 | 961000
204 | 252.75 | 253.05 | 7 | 3.2 | MG-050 | 54.7 | 1754 | 87 | 30 | 269 | 10 | SE | 17 | 40 | SE | 25 | 70 | 1984 | CBUQ | 14 | 10 | 2.5 | 3 |  |  | A2 |  |  |  | B1 | 2 | 0 | Sup.Fres. | N | 96 | 50 | 961000
205 | 253.05 | 253.35 | 7 | 3.2 | MG-050 | 54.7 | 1754 | 87 | 30 | 269 | 10 | SE | 17 | 40 | SE | 25 | 70 | 1984 | CBUQ | 14 | 10 | 3 | 3.5 |  |  | A2 |  |  |  | B1 | 2 | 5 |  | N | 96 | 10 | 961000
206 | 253.35 | 253.65 | 7 | 3.2 | MG-050 | 54.7 | 1754 | 87 | 30 | 269 | 10 | SE | 17 | 40 | SE | 25 | 70 | 1984 | CBUQ | 14 | 10 | 2.5 | 3 | A3 |  | A2 |  |  |  | B1 | 2 | 5 |  | N | 96 | 100 | 961000
207 | 253.65 | 254.5 | 7 | 3.2 | MG-050 | 54.7 | 1754 | 87 | 30 | 269 | 10 | SE | 17 | 40 | SE | 25 | 70 | 1984 | CBUQ | 14 | 10 | 2 | 3 | A3 |  | A2 |  |  |  | B1 | 2 | 5 |  | N | 96 | 100 | 961000
208 | 254.5 | 254.7 | 7 | 3.2 | MG-050 | 54.7 | 1754 | 87 | 30 | 269 | 10 | SE | 17 | 40 | SE | 25 | 70 | 1984 | CBUQ | 14 | 10 | 2.5 | 3 | A3 |  | A2 |  |  |  | B1 | 2 | 5 |  | N | 96 | 100 | 961000
209 | 254.7 | 255.2 | 7 | 3.2 | MG-050 | 54.7 | 1754 | 87 | 30 | 269 | 10 | SE | 17 | 40 | SE | 25 | 70 | 1984 | CBUQ | 14 | 10 | 2.5 | 3 | A3 |  | A2 |  |  |  | B1 | 2 | 0 | Sup.Fres. | N | 96 | 100 | 961000
210 | 255.2 | 255.7 | 7 | 3.2 | MG-050 | 54.7 | 1754 | 87 | 30 | 269 | 10 | SE | 17 | 40 | SE | 25 | 70 | 1984 | CBUQ | 14 | 10 | 2.5 | 3 | A3 |  | A2 |  |  |  | B1 | 2 | 5 |  | N | 96 | 100 | 961000
211 | 255.7 | 256.05 | 7 | 3.2 | MG-050 | 54.7 | 1754 | 87 | 30 | 269 | 10 | SE | 17 | 40 | SE | 25 | 70 | 1984 | CBUQ | 14 | 10 | 3.5 | 4.5 |  |  | A2 |  |  |  | B1 | 2 | 5 |  | N | 81 | 50 | 961000
212 | 256.05 | 257.1 | 7 | 3.2 | MG-050 | 54.7 | 1754 | 87 | 30 | 269 | 10 | SE | 17 | 40 | SE | 25 | 70 | 1984 | CBUQ | 14 | 10 | 2.5 | 3 | A3 |  | A2 |  |  |  | B1 | 2 | 5 |  | N | 81 | 100 | 961000
213 | 257.1 | 257.9 | 7 | 3.2 | MG-050 | 54.7 | 1754 | 87 | 30 | 269 | 10 | SE | 17 | 40 | SE | 25 | 70 | 1984 | CBUQ | 14 | 10 | 1.7 | 2 | A3 | M2 | A2 | B1 |  |  | M2 | 2 | 5 |  | N | 81 | 100 | 961000
214 | 257.9 | 258.5 | 7 | 3.2 | MG-050 | 54.7 | 1754 | 87 | 30 | 269 | 10 | SE | 17 | 40 | SE | 25 | 70 | 1984 | CBUQ | 14 | 10 | 2 | 2.5 | A3 |  | A2 |  | A2 |  | B1 | 2 | 5 |  | N | 81 | 100 | 961000
215 | 258.5 | 261.3 | 7 | 3.2 | MG-050 | 54.7 | 1754 | 87 | 30 | 269 | 10 | SE | 17 | 40 | SE | 25 | 70 | 1984 | CBUQ | 14 | 10 | 2.7 | 3.3 | M2 | M2 | A2 |  |  |  | B1 | 2 | 5 |  | N | 81 | 20 | 961000
216 | 261.3 | 261.6 | 7 | 3.2 | MG-050 | 54.7 | 1754 | 87 | 30 | 269 | 10 | SE | 17 | 40 | SE | 25 | 70 | 1984 | CBUQ | 14 | 10 | 2 | 2 | A3 |  | A2 |  | A3 |  | B1 | 3 | 5 |  | N | 81 | 100 | 686000
217 | 261.6 | 261.9 | 7 | 3.2 | MG-050 | 53.1 | 1754 | 87 | 30 | 269 | 10 | SE | 17 | 40 | SE | 25 | 70 | 1984 | CBUQ | 14 | 11 | 2.5 | 3 | M3 |  | A2 |  |  |  | B1 | 2 | 4 |  | N | 81 | 10 | 686000
218 | 261.9 | 262.65 | 7 | 3.2 | MG-050 | 53.1 | 1754 | 87 | 30 | 269 | 10 | SE | 17 | 40 | SE | 25 | 70 | 1984 | CBUQ | 14 | 11 | 3 | 3.5 | B3 |  | A2 |  |  |  | B1 | 2 | 4 |  | N | 81 | 10 | 686000
219 | 262.65 | 263.1 | 7 | 3.2 | MG-050 | 53.1 | 1754 | 87 | 30 | 269 | 10 | SE | 17 | 40 | SE | 25 | 70 | 1984 | CBUQ | 14 | 11 | 1.5 | 2 |  |  | A2 |  |  |  | B1 | 2 | 0 | Sup.Fres. | N | 81 | 40 | 686000
220 | 263.1 | 263.6 | 7 | 3.2 | MG-050 | 53.1 | 1754 | 87 | 30 | 269 | 10 | SE | 17 | 40 | SE | 25 | 70 | 1984 | CBUQ | 14 | 11 | 2.7 | 3 | A3 |  | A2 |  |  |  | B1 | 2 | 4 |  | N | 81 | 30 | 686000
221 | 263.6 | 264 | 7 | 3.2 | MG-050 | 53.1 | 1754 | 87 | 30 | 269 | 10 | SE | 17 | 40 | SE | 25 | 70 | 1984 | CBUQ | 14 | 11 | 1.2 | 1.7 | A3 | B1 | A2 | B1 | A3 | M3 | B3 | 2 | 4 |  | N | 81 | 30 | 686000
222 | 264 | 264.9 | 7 | 3.2 | MG-050 | 53.1 | 1754 | 87 | 30 | 269 | 10 | SE | 17 | 40 | SE | 25 | 70 | 1984 | CBUQ | 14 | 11 | 1.5 | 2 | A3 |  | A2 |  | A3 | M3 | B2 | 2 | 4 |  | N | 81 | 40 | 686000
223 | 264.9 | 266.7 | 7 | 3.2 | MG-050 | 57.9 | 1754 | 87 | 30 | 269 | 10 | SE | 17 | 40 | SE | 25 | 70 | 1984 | CBUQ | 14 | 11 | 1.5 | 2 | A3 |  | A2 |  | A3 | M3 | B2 | 2 | 4 |  | N | 81 | 100 | 686000
224 | 266.7 | 267.1 | 7 | 3.2 | MG-050 | 51.2 | 1505 | 78 | 30 | 273 | 10 | SE | 17 | 40 | SE | 25 | 70 | 1984 | CBUQ | 14 | 11 | 3.5 | 4.5 |  | B2 | A2 |  |  |  | B1 | 1.5 | 4 |  | N | 59 | 15 | 686000
225 | 267.1 | 267.6 | 7 | 3.2 | MG-050 | 51.2 | 1505 | 78 | 30 | 273 | 10 | SE | 17 | 40 | SE | 25 | 70 | 1984 | CBUQ | 14 | 11 | 3.5 | 4.5 |  | B2 | A2 |  |  |  | B1 | 1.5 | 4 |  | N | 59 | 15 | 686000
226 | 267.6 | 268.8 | 7 | 3.2 | MG-050 | 51.2 | 1505 | 78 | 30 | 273 | 10 | SE | 17 | 40 | SE | 25 | 70 | 1984 | CBUQ | 14 | 11 | 3 | 4 | B3 | B2 | A2 |  |  |  | B1 | 1.5 | 4 |  | N | 59 | 15 | 686000
227 | 268.8 | 270.2 | 7 | 3.2 | MG-050 | 51.2 | 1505 | 78 | 30 | 273 | 10 | SE | 17 | 40 | SE | 25 | 70 | 1984 | CBUQ | 14 | 11 | 3 | 4 | B3 | B2 | A2 |  |  |  | B1 | 1.5 | 4 |  | N | 59 | 15 | 686000
228 | 270.2 | 271.3 | 7 | 3.2 | MG-050 | 51.2 | 1505 | 78 | 30 | 273 | 10 | SE | 17 | 40 | SE | 25 | 70 | 1984 | CBUQ | 14 | 11 | 2.5 | 3 |  | B2 | A2 |  |  | A2 | B2 | 1.5 | 6 |  | N | 59 | 15 | 686000
229 | 271.3 | 277.5 | 7 | 3.2 | MG-050 | 51.2 | 1505 | 78 | 30 | 273 | 10 | SE | 17 | 40 | SE | 25 | 70 | 1984 | CBUQ | 14 | 11 | 3 | 4 |  | M2 | A2 |  | B2 | B2 | B1 | 2 | 6 |  | N | 59 | 15 | 686000
230 | 277.5 | 284.7 | 7 | 3.2 | MG-050 | 51.2 | 1505 | 78 | 30 | 273 | 10 | SE | 17 | 40 | SE | 25 | 70 | 1984 | CBUQ | 14 | 11 | 4 | 4.5 | B2 | B2 | A2 |  |  |  |  | 3 | 5 |  | N | 61.5 | 15 | 686000
231 | 284.7 | 285.2 | 7 | 3.2 | MG-050 | 52 | 1973 | 109 | 31 | 279 | 15 | SE | 15 | 60 | SE | 20 | 70 | 1983 | CBUQ | 5 | 12 | 3 | 4 | B2 |  | A2 |  |  |  | B1 | 4 | 4 |  | N | 64 | 100 | 974000
232 | 285.2 | 293.4 | 7 | 3.2 | MG-050 | 52 | 1973 | 109 | 31 | 279 | 15 | SE | 15 | 60 | SE | 20 | 70 | 1983 | CBUQ | 5 | 12 | 3 | 4 | B2 |  | A2 |  |  |  | B1 | 4 | 4 |  | N | 64 | 5 | 974000
233 | 293.4 | 296.85 | 7 | 3.2 | MG-050 | 52 | 1973 | 109 | 31 | 279 | 15 | SE | 15 | 60 | SE | 20 | 70 | 1983 | CBUQ | 5 | 12 | 3 | 4 | B2 |  | A2 |  |  |  | B1 | 4 | 4 |  | N | 64 | 5 | 974000
234 | 296.85 | 298.85 | 7 | 3.2 | MG-050 | 52 | 1973 | 109 | 31 | 279 | 15 | SE | 15 | 60 | SE | 20 | 70 | 1983 | CBUQ | 5 | 12 | 3 | 4 | B2 |  | A2 |  |  |  | B1 | 4 | 4 |  | N | 64 | 5 | 974000
235 | 298.85 | 299.7 | 7 | 3.2 | MG-050 | 52 | 1973 | 109 | 31 | 279 | 15 | SE | 15 | 60 | SE | 20 | 70 | 1983 | CBUQ | 5 | 12 | 3 | 4 | B2 |  | A2 |  |  |  | B1 | 4 | 4 |  | N | 64 | 5 | 974000
236 | 299.7 | 301 | 7 | 3.2 | MG-050 | 52 | 1973 | 109 | 31 | 279 | 15 | SE | 15 | 60 | SE | 20 | 70 | 1983 | CBUQ | 5 | 12 | 3 | 4 | B2 |  | A2 |  |  |  | B1 | 4 | 4 |  | N | 64 | 5 | 974000
237 | 301 | 301.7 | 7 | 3.2 | MG-050 | 52 | 1973 | 109 | 31 | 279 | 15 | SE | 15 | 60 | SE | 20 | 70 | 1983 | CBUQ | 5 | 12 | 3 | 4 | B2 |  | A2 |  |  |  | B1 | 4 | 4 |  | N | 64 | 60 | 974000
238 | 301.7 | 303 | 7 | 3.2 | MG-050 | 52 | 1973 | 109 | 31 | 279 | 15 | SE | 15 | 60 | SE | 20 | 70 | 1983 | CBUQ | 5 | 12 | 3 | 4 | B2 |  | A2 |  |  |  | B1 | 4 | 4 |  | N | 64 | 60 | 974000
239 | 303 | 304 | 7 | 3.2 | MG-050 | 52 | 1973 | 109 | 31 | 279 | 15 | SE | 15 | 60 | SE | 20 | 70 | 1983 | CBUQ | 5 | 12 | 2.7 | 3.5 | A2 |  | A2 | B1 | A2 |  | B1 | 4 | 4 |  | N | 80 | 10 | 974000
240 | 304 | 304.8 | 7 | 3.2 | MG-050 | 52 | 1973 | 109 | 31 | 279 | 15 | SE | 15 | 60 | SE | 20 | 70 | 2003 | CBUQ | 5 | 12 | 3.5 | 4.3 |  | B2 |  |  |  | B2 |  | 4 | 4 | CBUQ novo | N | 65 | 20 | 974000
241 | 304.8 | 305.5 | 7 | 3.2 | MG-050 | 52 | 1973 | 109 | 31 | 279 | 15 | SE | 15 | 60 | SE | 20 | 70 | 2003 | CBUQ | 5 | 12 | 3.5 | 4.3 |  | B2 |  |  |  | B2 |  | 4 | 4 | CBUQ novo | N | 65 | 20 | 974000
242 | 305.5 | 305.75 | 7 | 3.2 | MG-050 | 52 | 1973 | 109 | 31 | 279 | 15 | SE | 15 | 60 | SE | 20 | 70 | 2003 | CBUQ | 5 | 12 | 3.5 | 4.3 |  | B2 |  |  |  | B2 |  | 4 | 4 | CBUQ novo | N | 65 | 20 | 974000
243 | 305.75 | 306.3 | 7 | 3.2 | MG-050 | 52 | 1973 | 109 | 31 | 279 | 15 | SE | 15 | 60 | SE | 20 | 70 | 2003 | CBUQ | 5 | 12 | 3.5 | 4.3 |  | B2 |  |  |  | B2 |  | 4 | 4 | CBUQ novo | N | 65 | 20 | 974000
244 | 306.3 | 307.1 | 7 | 3.2 | MG-050 | 52 | 1973 | 109 | 31 | 279 | 15 | SE | 15 | 60 | SE | 20 | 70 | 2003 | CBUQ | 5 | 12 | 3.5 | 4.3 |  | B2 |  |  |  | B2 |  | 4 | 4 | CBUQ novo | N | 65 | 20 | 974000
245 | 307.1 | 308.5 | 7 | 3.2 | MG-050 | 52 | 1973 | 109 | 31 | 279 | 15 | SE | 15 | 60 | SE | 20 | 70 | 2003 | CBUQ | 5 | 12 | 3.5 | 4.3 |  | B2 |  |  |  | B2 |  | 4 | 4 | CBUQ novo | N | 65 | 20 | 974000
246 | 308.5 | 309.1 | 7 | 3.2 | MG-050 | 52 | 1973 | 109 | 31 | 279 | 15 | SE | 15 | 60 | SE | 20 | 70 | 2003 | CBUQ | 5 | 12 | 3.5 | 4.3 |  | B2 |  |  |  | B2 |  | 4 | 4 | CBUQ novo | N | 65 | 70 | 974000
247 | 309.1 | 309.5 | 7 | 3.2 | MG-050 | 52 | 1973 | 109 | 31 | 279 | 15 | SE | 15 | 60 | SE | 20 | 70 | 2003 | CBUQ | 5 | 12 | 3.5 | 4.3 |  | B2 |  |  |  | B2 |  | 4 | 4 | CBUQ novo | N | 65 | 70 | 974000
248 | 309.5 | 310.05 | 7 | 3.2 | MG-050 | 52 | 1973 | 109 | 31 | 279 | 15 | SE | 15 | 60 | SE | 20 | 70 | 2003 | CBUQ | 5 | 12 | 3.5 | 4.3 |  | B2 |  |  |  | B2 |  | 4 | 4 | CBUQ novo | N | 65 | 10 | 974000
249 | 310.05 | 310.2 | 7 | 3.2 | MG-050 | 52 | 1973 | 109 | 31 | 279 | 15 | SE | 15 | 60 | SE | 20 | 70 | 2003 | CBUQ | 5 | 12 | 3.5 | 4.3 |  | B2 |  |  |  | B2 |  | 4 | 4 | CBUQ novo | N | 65 | 10 | 974000
250 | 310.2 | 310.65 | 7 | 3.2 | MG-050 | 52 | 1973 | 109 | 31 | 279 | 15 | SE | 15 | 60 | SE | 20 | 70 | 2003 | CBUQ | 5 | 12 | 3.5 | 4.3 |  | B2 |  |  |  | B2 |  | 4 | 4 | CBUQ novo | N | 65 | 10 | 974000
251 | 310.65 | 311.75 | 7 | 3.2 | MG-050 | 52 | 1973 | 109 | 31 | 279 | 15 | SE | 15 | 60 | SE | 20 | 70 | 2003 | CBUQ | 5 | 12 | 3.5 | 4.3 |  | B2 |  |  |  | B2 |  | 4 | 4 | CBUQ novo | N | 65 | 10 | 974000
252 | 311.75 | 312.35 | 7 | 3.2 | MG-050 | 52 | 1973 | 109 | 31 | 279 | 15 | SE | 15 | 60 | SE | 20 | 70 | 2003 | CBUQ | 5 | 12 | 3.5 | 4.3 |  | B2 |  |  |  | B2 |  | 4 | 4 | CBUQ novo | N | 65 | 10 | 974000
253 | 312.35 | 312.5 | 7 | 3.2 | MG-050 | 52 | 1973 | 109 | 31 | 279 | 15 | SE | 15 | 60 | SE | 20 | 70 | 2003 | CBUQ | 5 | 12 | 3.5 | 4.3 |  | B2 |  |  |  | B2 |  | 4 | 4 | CBUQ novo | N | 65 | 10 | 974000
254 | 312.5 | 313.3 | 7 | 3.2 | MG-050 | 52 | 1973 | 109 | 31 | 279 | 15 | SE | 15 | 60 | SE | 20 | 70 | 1983 | CBUQ | 5 | 12 | 2.5 | 3.3 | M3 |  | A2 |  | A2 |  | B1 | 2.5 | 4 |  | N | 65 | 30 | 974000
255 | 313.3 | 313.8 | 7 | 3.2 | MG-050 | 52 | 1973 | 109 | 31 | 279 | 15 | SE | 15 | 60 | SE | 20 | 70 | 1983 | CBUQ | 5 | 12 | 2.5 | 3.3 | M3 |  | A2 |  | A2 |  | B1 | 2.5 | 4 |  | N | 65 | 30 | 974000
256 | 313.8 | 314.2 | 7 | 3.2 | MG-050 | 52 | 1973 | 109 | 31 | 279 | 15 | SE | 15 | 60 | SE | 20 | 70 | 1983 | CBUQ | 5 | 12 | 2.5 | 3.3 | M3 |  | A2 |  | A2 |  | B1 | 2.5 | 4 |  | N | 65 | 30 | 974000
257 | 314.2 | 315.7 | 7 | 3.2 | MG-050 | 52 | 1973 | 109 | 31 | 279 | 15 | SE | 15 | 60 | SE | 20 | 70 | 1983 | CBUQ | 5 | 12 | 3.5 | 4.5 | B2 |  | A2 |  | M1 |  | B1 | 2.5 | 8 |  | N | 65 | 30 | 974000
258 | 315.7 | 315.95 | 7 | 3.2 | MG-050 | 52 | 1973 | 109 | 31 | 279 | 15 | SE | 15 | 60 | SE | 20 | 70 | 1983 | CBUQ | 5 | 12 | 3.5 | 4.5 | B2 |  | A2 |  | M1 |  | B1 | 2.5 | 8 |  | N | 65 | 10 | 974000
259 | 315.95 | 317.4 | 7 | 3.2 | MG-050 | 52 | 1973 | 109 | 31 | 279 | 15 | SE | 15 | 60 | SE | 20 | 70 | 1983 | CBUQ | 5 | 12 | 3.5 | 4.5 | B2 |  | A2 |  | M1 |  | B1 | 2.5 | 8 |  | N | 65 | 10 | 974000
260 | 317.4 | 318 | 7 | 3.2 | MG-050 | 52 | 1973 | 109 | 31 | 279 | 15 | SE | 15 | 60 | SE | 20 | 70 | 1983 | CBUQ | 5 | 12 | 3.5 | 4.5 | B2 |  | A2 |  | M1 |  | B1 | 2.5 | 8 |  | N | 65 | 100 | 974000
261 | 318 | 319.2 | 7 | 3.2 | MG-050 | 52 | 1973 | 109 | 31 | 279 | 15 | SE | 15 | 60 | SE | 20 | 70 | 1983 | CBUQ | 5 | 12 | 3.5 | 4.5 | B2 |  | A2 |  | M1 |  | B1 | 2.5 | 8 |  | N | 65 | 15 | 974000
262 | 319.2 | 320.9 | 7 | 3.2 | MG-050 | 52 | 1973 | 109 | 31 | 279 | 15 | SE | 15 | 60 | SE | 20 | 70 | 1983 | CBUQ | 5 | 12 | 3.5 | 4.5 | B2 |  | A2 |  | M1 |  | B1 | 2.5 | 8 |  | N | 65 | 10 | 974000
263 | 320.9 | 322.8 | 7 | 3.2 | MG-050 | 52 | 1973 | 109 | 31 | 279 | 15 | SE | 15 | 60 | SE | 20 | 70 | 1983 | CBUQ | 5 | 12 | 3.5 | 4.5 | B2 |  | A2 |  | M1 |  | B1 | 2.5 | 8 |  | N | 65 | 10 | 974000
264 | 322.8 | 324.7 | 7 | 3.2 | MG-050 | 52 | 1973 | 109 | 31 | 279 | 15 | SE | 15 | 60 | SE | 20 | 70 | 1983 | CBUQ | 5 | 12 | 3.5 | 4.5 | B2 |  | A2 |  | M1 |  | B1 | 2.5 | 8 |  | N | 65 | 30 | 974000
265 | 324.7 | 325.2 | 7 | 3.2 | MG-050 | 52 | 1973 | 109 | 31 | 279 | 15 | SE | 15 | 60 | SE | 20 | 70 | 1983 | CBUQ | 4 | 12 | 3.3 | 4 |  |  | A2 |  |  |  | B2 | 4.5 | 0 |  | N | 65 | 20 | 974000
266 | 325.2 | 327.35 | 7 | 3.2 | MG-050 | 53.7 | 3311 | 126 | 29 | 257 | 15 | SE | 15 | 60 | SE | 20 | 70 | 1983 | CBUQ | 4 | 12 | 3.3 | 4 |  |  | A2 |  |  |  | B2 | 4.5 | 0 |  | N | 65 | 20 | 974000
267 | 327.35 | 328 | 7 | 3.2 | MG-050 | 53.7 | 3311 | 126 | 29 | 257 | 15 | SE | 15 | 60 | SE | 20 | 70 | 1983 | CBUQ | 4 | 12 | 2.3 | 3 |  |  | A2 |  | A3 | M2 | B1 | 3 | 0 |  | N | 91 | 20 | 974000
268 | 328 | 331 | 7 | 3.2 | MG-050 | 53.7 | 3311 | 126 | 29 | 257 | 15 | SE | 15 | 60 | SE | 20 | 70 | 1983 | CBUQ | 4 | 12 | 3 | 3.5 | B2 | M2 | A2 |  | A1 |  | B1 | 3 | 0 |  | N | 91 | 20 | 974000
269 | 331 | 332.2 | 7 | 3.2 | MG-050 | 53.7 | 3311 | 126 | 29 | 257 | 15 | SE | 15 | 60 | SE | 20 | 70 | 1993 | CBUQ | 4 | 13 | 3 | 4 | B2 |  | A2 |  |  |  | B3 | 4 | 0 |  | N | 91 | 5 | 1000000
270 | 332.2 | 333.5 | 7 | 3.2 | MG-050 | 53.7 | 3311 | 126 | 29 | 257 | 15 | SE | 15 | 60 | SE | 20 | 70 | 1993 | CBUQ | 4 | 13 | 2.7 | 3.5 | M2 |  | A2 |  |  |  | B1 | 4 | 0 |  | N | 48 | 30 | 1000000
271 | 333.5 | 334.7 | 7 | 3.2 | MG-050 | 53.7 | 3311 | 126 | 29 | 257 | 15 | SE | 15 | 60 | SE | 20 | 70 | 1993 | CBUQ | 4 | 13 | 2.7 | 3.5 | M2 |  | A2 |  |  |  | B1 | 4 | 0 |  | N | 48 | 30 | 1000000
272 | 334.7 | 336.4 | 7 | 3.2 | MG-050 | 53.7 | 3311 | 126 | 29 | 257 | 15 | SE | 15 | 60 | SE | 20 | 70 | 1993 | CBUQ | 4 | 13 | 2.7 | 3.5 | M2 |  | A2 |  |  |  | B1 | 4 | 0 |  | N | 48 | 30 | 1000000
273 | 336.4 | 338.35 | 7 | 3.2 | MG-050 | 53.7 | 3311 | 126 | 29 | 257 | 15 | SE | 15 | 60 | SE | 20 | 70 | 1993 | CBUQ | 4 | 13 | 3 | 4 | B2 | B3 | A2 |  |  |  | B1 | 4 | 0 |  | N | 48 | 5 | 1000000
274 | 338.35 | 340.5 | 7 | 3.2 | MG-050 | 53.7 | 3311 | 126 | 29 | 257 | 15 | SE | 15 | 60 | SE | 20 | 70 | 1993 | CBUQ | 4 | 13 | 3 | 4 | B2 | B3 | A2 |  |  |  | B1 | 4 | 0 |  | N | 48 | 5 | 1000000
275 | 340.5 | 341.7 | 7 | 3.2 | MG-050 | 53.7 | 3311 | 126 | 29 | 257 | 15 | SE | 15 | 60 | SE | 20 | 70 | 1993 | CBUQ | 4 | 13 | 3 | 4 | B2 | B3 | A2 |  |  |  | B1 | 4 | 0 |  | N | 90 | 7 | 1000000
276 | 341.7 | 343.5 | 7 | 3.2 | MG-050 | 53.7 | 3311 | 126 | 29 | 257 | 15 | SE | 15 | 60 | SE | 20 | 70 | 1993 | CBUQ | 4 | 13 | 3 | 4 | B2 | B3 | A2 |  |  |  | B1 | 4 | 0 |  | N | 90 | 7 | 1000000
277 | 343.5 | 344.3 | 7 | 3.2 | MG-050 | 53.7 | 3311 | 126 | 29 | 257 | 15 | SE | 15 | 60 | SE | 20 | 70 | 1993 | CBUQ | 4 | 13 | 3 | 4 | B2 | B3 | A2 |  |  |  | B1 | 4 | 0 |  | N | 90 | 7 | 1000000
278 | 344.3 | 345.3 | 10.6 | 1.7 | MG-050 | 53.7 | 3311 | 126 | 29 | 257 | 15 | SE | 15 | 60 | SE | 20 | 70 | 1993 | CBUQ | 4 | 13 | 3 | 4 | B2 | B3 | A2 |  |  |  | B1 | 4 | 0 |  | N | 90 | 7 | 1000000
279 | 345.3 | 347.1 | 7 | 3.4 | MG-050 | 53.7 | 3311 | 126 | 29 | 257 | 15 | SE | 15 | 60 | SE | 20 | 70 | 1993 | CBUQ | 4 | 13 | 3 | 4 | B2 | B3 | A2 |  |  |  | B1 | 4 | 0 |  | N | 90 | 7 | 1000000
280 | 347.1 | 347.7 | 10.4 | 1.8 | MG-050 | 53.7 | 3311 | 126 | 29 | 257 | 15 | SE | 15 | 60 | SE | 20 | 70 | 1993 | CBUQ | 4 | 13 | 3 | 4 | B2 | B3 | A2 |  |  |  | B1 | 4 | 0 |  | N | 90 | 7 | 1000000
281 | 347.7 | 348.3 | 10.4 | 1.8 | MG-050 | 53.7 | 3311 | 126 | 29 | 257 | 15 | SE | 15 | 60 | SE | 20 | 70 | 1993 | CBUQ | 4 | 13 | 3 | 4 | B2 | B3 | A2 |  |  |  | B1 | 4 | 0 |  | N | 164 | 30 | 1000000
282 | 348.3 | 349.7 | 7 | 3.4 | MG-050 | 53.7 | 3311 | 126 | 29 | 257 | 15 | SE | 15 | 60 | SE | 20 | 70 | 1993 | CBUQ | 4 | 13 | 3 | 4 | B2 | B3 | A2 |  |  |  | B1 | 4 | 0 |  | N | 164 | 30 | 1000000
283 | 349.7 | 350.2 | 7 | 3.4 | MG-050 | 53.7 | 3311 | 126 | 29 | 257 | 15 | SE | 15 | 60 | SE | 20 | 70 | 1993 | CBUQ | 4 | 13 | 3 | 4 | B2 | B3 | A2 |  |  |  | B1 | 4 | 0 |  | N | 78 | 5 | 1000000
284 | 350.2 | 351.6 | 7 | 1.7 | MG-050 | 53.7 | 3311 | 126 | 29 | 257 | 15 | SE | 15 | 60 | SE | 20 | 70 | 1993 | CBUQ | 4 | 13 | 2.7 | 3.3 | M2 |  | A2 |  | A1 |  | B1 | 4 | 0 |  | N | 78 | 100 | 1000000
285 | 351.6 | 352.2 | 10.3 | 0 | MG-050 | 53.7 | 3311 | 126 | 29 | 257 | 15 | SE | 15 | 60 | SE | 20 | 70 | 1993 | CBUQ | 4 | 13 | 2.7 | 3.3 | M2 |  | A2 |  | A1 |  | B1 | 4 | 0 |  | N | 78 | 100 | 1000000
286 | 352.2 | 353.1 | 7 | 0 | MG-050 | 53.7 | 3311 | 126 | 29 | 257 | 15 | SE | 15 | 60 | SE | 20 | 70 | 1993 | CBUQ | 4 | 13 | 4 | 4.7 | B2 |  |  |  | A2 |  |  | 4 | 0 |  | S | 98 | 5 | 1000000
287 | 353.1 | 354.6 | 7 | 0 | MG-050 | 53.7 | 3311 | 126 | 29 | 257 | 15 | SE | 15 | 60 | SE | 20 | 70 | 1993 | CBUQ | 4 | 13 | 4 | 4.7 | B2 |  |  |  | A2 |  |  | 4 | 0 |  | S | 98 | 5 | 1000000
288 | 354.6 | 355.2 | 7.2 | 0 | MG-050 | 57.6 | 3797 | 295 | 155 | 1394 | 15 | SE | 15 | 60 | SE | 20 | 70 | 1995 | CBUQ | 4 | 14 | 3.5 | 4.5 | [7 empty] | 4 | 0 |  | N | 98 | 5 | 1000000
289 | 355.2 | 356 | 7.2 | 4 | MG-050 | 57.6 | 3797 | 295 | 155 | 1394 | 15 | SE | 15 | 60 | SE | 20 | 70 | 1995 | CBUQ | 4 | 14 | 2 | 2.2 | A3 | M2 | A2 | B1 |  | A2 | B1 | 4 | 0 |  | N | 98 | 80 | 1290000
290 | 356 | 357.3 | 7.2 | 4 | MG-050 | 57.6 | 3797 | 295 | 155 | 1394 | 15 | SE | 15 | 60 | SE | 20 | 70 | 1995 | CBUQ | 4 | 14 | 2 | 2.2 | A3 | M2 | A2 | B1 |  | A2 | B1 | 4 | 0 |  | N | 98 | 80 | 1290000
291 | 357.3 | 359.3 | 7 | 4 | MG-050 | 57.1 | 4330 | 259 | 191 | 1718 | 12 | SE | 20 | 35 | SE | 20 | 70 | 2001 | CBUQ | 3 | 14 | 2 | 2.2 | A3 | M2 | A2 | B1 |  | A2 | B1 | 4 | 0 |  | N | 98 | 80 | 1290000
292 | 359.3 | 359.7 | 7 | 4 | MG-050 | 57.1 | 4330 | 259 | 191 | 1718 | 12 | SE | 20 | 35 | SE | 20 | 70 | 2001 | CBUQ | 3 | 15 | 2 | 2.5 | A3 |  | A2 |  |  | A2 | B1 | 4 | 0 |  | N | 98 | 80 | 1290000
293 | 359.7 | 361.1 | 7 | 4 | MG-050 | 57.1 | 4330 | 259 | 191 | 1718 | 12 | SE | 20 | 35 | SE | 20 | 70 | 2001 | CBUQ | 3 | 15 | 2 | 2.5 | A3 |  | A2 |  |  | A2 | B1 | 4 | 0 |  | N | 98 | 80 | 1290000
294 | 361.1 | 363.2 | 7 | 4 | MG-050 | 57.1 | 4330 | 259 | 191 | 1718 | 12 | SE | 20 | 35 | SE | 20 | 70 | 2001 | CBUQ | 3 | 15 | 2 | 2.5 | A3 |  | A2 |  |  | A2 | B1 | 4 | 0 |  | N | 98 | 80 | 1290000
295 | 363.2 | 363.7 | 7 | 4 | MG-050 | 57.1 | 2987 | 189 | 40 | 364 | 12 | SE | 20 | 35 | SE | 20 | 70 | 2001 | CBUQ | 3 | 15 | 3.3 | 3.8 | B2 |  | A2 |  |  | B1 | B1 | 4 | 0 |  | N | 98 | 15 | 1290000
296 | 363.7 | 364 | 7 | 4 | MG-050 | 57.1 | 2987 | 189 | 40 | 364 | 12 | SE | 20 | 35 | SE | 20 | 70 | 2001 | CBUQ | 3 | 15 | 3.3 | 3.8 | B2 |  | A2 |  |  | B1 | B1 | 4 | 0 |  | N | 98 | 15 | 1290000
297 | 364 | 364.9 | 7 | 4 | MG-050 | 57.1 | 2987 | 189 | 40 | 364 | 12 | SE | 20 | 35 | SE | 20 | 70 | 2001 | CBUQ | 3 | 15 | 3.3 | 3.8 | B2 |  | A2 |  |  | B1 | B1 | 4 | 0 |  | N | 98 | 15 | 1210000
298 | 364.9 | 367.3 | 7 | 4 | MG-050 | 57.1 | 2987 | 189 | 40 | 364 | 12 | SE | 20 | 35 | SE | 20 | 70 | 2001 | CBUQ | 3 | 15 | 3.3 | 3.8 | B2 |  | A2 |  |  | B1 | B1 | 4 | 0 |  | N | 98 | 15 | 1210000
299 | 367.3 | 368.2 | 7 | 4 | MG-050 | 57.1 | 2987 | 189 | 40 | 364 | 12 | SE | 20 | 35 | SE | 20 | 70 | 2001 | CBUQ | 3 | 15 | 3.3 | 3.8 | B2 |  | A2 |  |  | B1 | B1 | 4 | 0 |  | N | 98 | 15 | 1210000
300 | 368.2 | 368.35 | 7 | 4 | MG-050 | 57.1 | 2987 | 189 | 40 | 364 | 12 | SE | 20 | 35 | SE | 20 | 70 | 2001 | CBUQ | 3 | 15 | 3.3 | 3.8 | B2 |  | A2 |  |  | B1 | B1 | 4 | 0 |  | N | 98 | 15 | 1210000
301 | 368.35 | 369.1 | 7 | 4 | MG-050 | 57.1 | 2987 | 189 | 40 | 364 | 12 | SE | 20 | 35 | SE | 20 | 70 | 2001 | CBUQ | 3 | 15 | 3.3 | 3.8 | B2 |  | A2 |  |  | B1 | B1 | 4 | 0 |  | N | 98 | 15 | 1210000
302 | 369.1 | 370 | 7 | 4 | MG-050 | 57.1 | 2987 | 189 | 40 | 364 | 12 | SE | 20 | 35 | SE | 20 | 70 | 2001 | CBUQ | 3 | 16 | 3 | 4 |  |  | A2 |  |  |  | B1 | 4 | 0 |  | N | 98 | 40 | 1210000
303 | 370 | 371.2 | 7 | 0 | MG-050 | 57.1 | 2987 | 189 | 40 | 364 | 12 | SE | 20 | 35 | SE | 20 | 70 | 2001 | CBUQ | 3 | 16 | 2.2 | 2.7 | A3 |  | A2 |  | A2 | A2 | B1 | 4 | 0 |  | N | 70 | 50 | 1210000
304 | 371.2 | 372.1 | 7 | 4 | MG-050 | 57.1 | 2987 | 189 | 40 | 364 | 12 | SE | 20 | 35 | SE | 20 | 70 | 2001 | CBUQ | 3 | 16 | 2.7 | 3.3 |  |  | A2 |  |  | A1 | B1 | 4 | 0 |  | N | 70 | 30 | 1210000
305 | 372.1 | 373 | 7 | 4 | MG-050 | 57.1 | 2987 | 189 | 40 | 364 | 12 | SE | 20 | 35 | SE | 20 | 70 | 2001 | CBUQ | 3 | 17 | 3 | 4 | B3 |  | A2 |  |  |  | B1 | 4 | 0 |  | N | 70 | 30 | 1210000
306 | 373 | 375.7 | 7 | 4 | MG-050 | 57.1 | 2987 | 189 | 40 | 364 | 12 | SE | 20 | 35 | SE | 20 | 70 | 2001 | CBUQ | 3 | 17 | 3 | 4 | B3 |  | A2 |  |  |  | B1 | 4 | 0 |  | N | 70 | 30 | 1600000
307 | 375.7 | 376.5 | 7 | 4 | MG-050 | 57.1 | 2987 | 189 | 40 | 364 | 12 | SE | 20 | 35 | SE | 20 | 70 | 2001 | CBUQ | 3 | 17 | 3 | 4 | B3 |  | A2 |  |  |  | B1 | 4 | 0 |  | N | 70 | 30 | 1600000
308 | 376.5 | 377 | 7 | 4 | MG-050 | 56.4 | 3321 | 99 | 24 | 219 | 12 | SE | 20 | 35 | SE | 20 | 70 | 1994 | CBUQ | 4 | 17 | 3 | 4 | B3 |  | A2 |  |  |  | B1 | 4 | 0 |  | N | 70 | 30 | 957000
309 | 377 | 377.5 | 7 | 4 | MG-050 | 56.4 | 3321 | 99 | 24 | 219 | 12 | SE | 20 | 35 | SE | 20 | 70 | 1994 | CBUQ | 4 | 17 | 3 | 4 | B3 |  | A2 |  |  |  | B1 | 4 | 0 |  | N | 70 | 30 | 957000
310 | 377.5 | 378 | 7 | 4 | MG-050 | 56.4 | 3321 | 99 | 24 | 219 | 12 | SE | 20 | 35 | SE | 20 | 70 | 1994 | CBUQ | 4 | 17 | 2.5 | 3 | A3 |  | A2 |  |  |  | B1 | 4 | 0 |  | N | 70 | 25 | 957000
311 | 378 | 379.6 | 7 | 4 | MG-050 | 56.4 | 3321 | 99 | 24 | 219 | 12 | SE | 20 | 35 | SE | 20 | 70 | 1994 | CBUQ | 4 | 17 | 3 | 4 | B3 |  | A2 |  |  |  | B1 | 4 | 0 |  | N | 70 | 20 | 957000
312 | 379.6 | 380.2 | 7 | 4 | MG-050 | 56.4 | 3321 | 99 | 24 | 219 | 12 | SE | 20 | 35 | SE | 20 | 70 | 1994 | CBUQ | 4 | 17 | 3 | 4 | B3 |  | A2 |  |  |  | B1 | 4 | 0 |  | N | 70 | 20 | 957000
313 | 380.2 | 381.1 | 7 | 4 | MG-050 | 56.4 | 3321 | 99 | 24 | 219 | 12 | SE | 20 | 35 | SE | 20 | 70 | 1994 | CBUQ | 4 | 17 | 2.3 | 3.5 | A3 |  | A2 |  |  |  | B1 | 4 | 0 |  | N | 70 | 20 | 957000
314 | 381.1 | 381.7 | 7 | 4 | MG-050 | 56.4 | 3321 | 99 | 24 | 219 | 12 | SE | 20 | 35 | SE | 20 | 70 | 1994 | CBUQ | 4 | 17 | 2.3 | 3.5 | A3 |  | A2 |  |  |  | B1 | 4 | 0 |  | N | 70 | 20 | 957000
315 | 381.7 | 382.2 | 7 | 4 | MG-050 | 56.4 | 3321 | 99 | 24 | 219 | 12 | SE | 20 | 35 | SE | 20 | 70 | 1994 | CBUQ | 4 | 17 | 3.3 | 4.5 |  |  | A2 |  |  |  | B1 | 4 | 0 |  | N | 70 | 30 | 957000
316 | 382.2 | 385.3 | 7 | 4 | MG-050 | 56.4 | 3321 | 99 | 24 | 219 | 12 | SE | 20 | 35 | SE | 20 | 70 | 1994 | CBUQ | 4 | 17 | 3.3 | 4.5 |  |  | A2 |  |  |  | B1 | 4 | 0 |  | N | 70 | 30 | 957000
317 | 385.3 | 386 | 7 | 4 | MG-050 | 56.4 | 3321 | 99 | 24 | 219 | 12 | SE | 20 | 35 | SE | 20 | 70 | 1994 | CBUQ | 4 | 17 | 2.2 | 2.5 | A3 |  | A2 |  |  | A2 | B1 | 4 | 0 |  | N | 70 | 50 | 957000
318 | 386 | 386.4 | 7 | 4 | MG-050 | 56.4 | 3321 | 99 | 24 | 219 | 12 | SE | 20 | 35 | SE | 20 | 70 | 1994 | CBUQ | 4 | 17 | 3 | 4.5 | M2 |  | A2 |  |  | B1 | B1 | 4 | 0 |  | N | 70 | 50 | 957000
319 | 386.4 | 387.7 | 7 | 4 | MG-050 | 56.4 | 3321 | 99 | 24 | 219 | 12 | SE | 20 | 35 | SE | 20 | 70 | 1994 | CBUQ | 4 | 17 | 3 | 4.5 | M2 |  | A2 |  |  | B1 | B1 | 4 | 0 |  | N | 70 | 50 | 957000
320 | 387.7 | 388.2 | 10.3 | 4.05 | MG-050 | 54 | 3321 | 99 | 24 | 219 | 12 | SE | 20 | 35 | SE | 20 | 70 | 1994 | CBUQ | 4 | 18 | 3 | 4.5 |  |  | A2 |  |  |  | B1 | 3.5 | 5 |  | N | 70 | 5 | 957000
321 | 388.2 | 388.6 | 7 | 4.1 | MG-050 | 54 | 3321 | 99 | 24 | 219 | 12 | SE | 20 | 35 | SE | 20 | 70 | 1994 | CBUQ | 4 | 18 | 3 | 4.5 |  |  | A2 |  |  |  | B1 | 3.5 | 5 |  | N | 70 | 5 | 957000
322 | 388.6 | 389 | 7 | 0 | MG-050 | 54 | 3321 | 99 | 24 | 219 | 12 | SE | 20 | 35 | SE | 20 | 70 | 1994 | CBUQ | 4 | 18 | 3 | 4.5 |  |  | A2 |  |  |  | B1 | 3.5 | 5 |  | N | 70 | 5 | 957000
323 | 389 | 390.15 | 7 | 3.1 | MG-050 | 54 | 3321 | 99 | 24 | 219 | 12 | SE | 20 | 35 | SE | 20 | 70 | 1994 | CBUQ | 4 | 18 | 3 | 4.5 |  |  | A2 |  |  |  | B1 | 3.5 | 5 |  | N | 70 | 5 | 957000
324 | 390.15 | 392 | 7 | 3.1 | MG-050 | 54 | 3321 | 99 | 24 | 219 | 12 | SE | 20 | 35 | SE | 20 | 70 | 1994 | CBUQ | 4 | 18 | 3 | 4.5 |  |  | A2 |  |  |  | B1 | 3.5 | 5 |  | N | 70 | 5 | 957000
325 | 392 | 392.25 | 7 | 3.1 | MG-050 | 54 | 3321 | 99 | 24 | 219 | 12 | SE | 20 | 35 | SE | 20 | 70 | 1994 | CBUQ | 4 | 18 | 2.5 | 4 | A3 |  | A2 |  | A1 |  | B1 | 3.5 | 5 |  | N | 110 | 5 | 957000
326 | 392.25 | 392.5 | 7 | 3.1 | MG-050 | 54 | 3321 | 99 | 24 | 219 | 12 | SE | 20 | 35 | SE | 20 | 70 | 1994 | CBUQ | 4 | 18 | 2.5 | 4 | A3 |  | A2 |  | A1 |  | B1 | 3.5 | 5 |  | N | 110 | 5 | 957000
327 | 392.5 | 392.9 | 7 | 3.1 | MG-050 | 55.2 | 3321 | 99 | 24 | 219 | 12 | SE | 20 | 35 | SE | 20 | 70 | 1994 | CBUQ | 4 | 18 | 3 | 4.5 |  |  | A2 |  |  |  | B1 | 3.5 | 5 |  | N | 110 | 30 | 957000
328 | 392.9 | 394.35 | 7 | 3.1 | MG-050 | 55.2 | 3321 | 99 | 24 | 219 | 12 | SE | 20 | 35 | SE | 20 | 70 | 1994 | CBUQ | 4 | 18 | 3 | 4.5 |  |  | A2 |  |  |  | B1 | 3.5 | 5 |  | N | 110 | 30 | 957000
329 | 394.35 | 395 | 7 | 3.1 | MG-050 | 55.2 | 3321 | 99 | 24 | 219 | 12 | SE | 20 | 35 | SE | 20 | 70 | 1994 | CBUQ | 4 | 18 | 3 | 4.5 |  |  | A2 |  |  |  | B1 | 3.5 | 5 |  | N | 110 | 30 | 957000
330 | 395 | 395.6 | 7 | 0 | MG-050 | 55.2 | 3321 | 99 | 24 | 219 | 12 | SE | 20 | 35 | SE | 20 | 70 | 1994 | CBUQ | 4 | 18 | 2.5 | 4 | A3 |  | A2 |  | A1 |  | B1 | 3.5 | 5 |  | N | 110 | 100 | 957000
331 | 395.6 | 396.5 | 7 | 0 | MG-050 | 55.2 | 3321 | 99 | 24 | 219 | 12 | SE | 20 | 35 | SE | 20 | 70 | 1994 | CBUQ | 4 | 18 | 2.5 | 4 | A3 |  | A2 |  | A1 |  | B1 | 3.5 | 5 |  | N | 110 | 100 | 957000
332 | 396.5 | 397.5 | 7 | 0 | MG-050 | 55.2 | 3321 | 99 | 24 | 219 | 12 | SE | 20 | 35 | SE | 20 | 70 | 1994 | CBUQ | 4 | 18 | 2.5 | 4 | A3 |  | A2 |  | A1 |  | B1 | 3.5 | 5 |  | N | 110 | 100 | 957000
333 | 397.5 | 398.4 | 7 | 3 | MG-050 | 55.2 | 3321 | 99 | 24 | 219 | 12 | SE | 20 | 35 | SE | 20 | 70 | 1994 | CBUQ | 4 | 18 | 3 | 4.5 |  |  | A2 |  |  |  | B1 | 3.5 | 5 |  | N | 110 | 100 | 957000
334 | 398.4 | 399.3 | 7 | 0 | MG-050 | 55.2 | 3321 | 99 | 24 | 219 | 12 | SE | 20 | 35 | SE | 20 | 70 | 1994 | CBUQ | 4 | 18 | 2.5 | 3 | A2 |  | A2 |  | A2 |  | B1 | 1 | 3 |  | N | 110 | 100 | 957000
335 | 399.3 | 402 | 7 | 0 | MG-050 | 55.2 | 3321 | 99 | 24 | 219 | 12 | SE | 20 | 35 | SE | 20 | 70 | 1994 | CBUQ | 4 | 18 | 3.5 | 4 | B1 |  | A2 |  | M1 |  | B1 | 4 | 0 |  | N | 110 | 100 | 957000
336 | 637.2 | 639 | 7 | 5 | BR-265 | 55.2 | -1 | -1 | -1 | -1 | 15 | SE | 15 | 60 | SE | 20 | 90 | -1 | CBUQ | 6 | 20 | 3 | 3.5 |  |  | A2 |  |  |  | B1 | 1 | 4 | CBUQ(6cm) | N | 56 | 5 | 2430000
337 | 639 | 639.4 | 7 | 1 | BR-265 | 55.2 | -1 | -1 | -1 | -1 | 15 | SE | 15 | 60 | SE | 20 | 90 | -1 | CBUQ | 6 | 20 | 3 | 3.5 |  |  | A2 |  |  |  | B1 | 1 | 4 | CBUQ(6cm) | N | 56 | 5 | 2430000
338 | 639.4 | 640.5 | 7 | 1 | BR-265 | 55.2 | -1 | -1 | -1 | -1 | 15 | SE | 15 | 60 | SE | 20 | 90 | -1 | CBUQ | 6 | 20 | 3 | 3.5 |  |  | A2 |  |  |  | B1 | 1 | 4 | CBUQ(6cm) | N | 56 | 5 | 2430000
339 | 640.5 | 640.8 | 7 | 1 | BR-265 | 55.2 | -1 | -1 | -1 | -1 | 15 | SE | 15 | 60 | SE | 20 | 90 | -1 | CBUQ | 5 | 20 | 2.5 | 2.5 | M2 | M2 | A2 | B1 |  | M2 | B2 | 1 | 4 | CBUQ(5cm) | N | 56 | 5 | 2430000
340 | 640.8 | 641.5 | 7 | 1 | BR-265 | 55.2 | -1 | -1 | -1 | -1 | 15 | SE | 15 | 60 | SE | 20 | 90 | -1 | CBUQ | 5 | 20 | 2.5 | 2.5 | M2 | M2 | A2 | B1 |  | M2 | B2 | 1 | 4 | CBUQ(5cm) | N | 56 | 5 | 2430000
341 | 641.5 | 645.5 | 7 | 1 | BR-265 | 55.2 | -1 | -1 | -1 | -1 | 15 | SE | 15 | 60 | SE | 20 | 90 | -1 | CBUQ | 5 | 20 | 2.5 | 2.5 | M2 | M2 | A2 | B1 |  | M2 | B2 | 1 | 4 | CBUQ(5cm) | N | 56 | 5 | 2430000
342 | 645.5 | 645.85 | 7 | 1 | BR-265 | 55.2 | -1 | -1 | -1 | -1 | 15 | SE | 15 | 60 | SE | 20 | 90 | -1 | CBUQ | 5 | 20 | 2.5 | 2.5 | M2 | M2 | A2 | B1 |  | M2 | B2 | 1 | 4 | CBUQ(5cm) | N | 56 | 5 | 2430000
343 | 645.85 | 647 | 7 | 1 | BR-265 | 55.2 | -1 | -1 | -1 | -1 | 15 | SE | 15 | 60 | SE | 20 | 90 | -1 | CBUQ | 5 | 20 | 2.5 | 2.5 | M2 | M2 | A2 | B1 |  | M2 | B2 | 1 | 4 | CBUQ(5cm) | N | 56 | 5 | 2430000
344 | 647 | 647.85 | 7 | 1 | BR-265 | 55.2 | -1 | -1 | -1 | -1 | 15 | SE | 15 | 60 | SE | 20 | 90 | -1 | CBUQ | 4 | 20 | 1.5 | 2 | A3 | A3 | A3 | A1 | A1 | A2 | B1 | 1.5 | 3 | CBUQ(4cm) | N | 61 | 90 | 2430000
345 | 647.85 | 648.45 | 7 | 1 | BR-265 | 55.2 | -1 | -1 | -1 | -1 | 15 | SE | 15 | 60 | SE | 20 | 90 | -1 | CBUQ | 4 | 20 | 1.5 | 2 | A3 | A3 | A3 | A1 | A1 | A2 | B1 | 1.5 | 3 | CBUQ(4cm) | N | 61 | 90 | 2430000
346 | 648.45 | 649.15 | 7 | 1 | BR-265 | 55.2 | -1 | -1 | -1 | -1 | 15 | SE | 15 | 60 | SE | 20 | 90 | -1 | CBUQ | 4 | 20 | 1.5 | 2 | A3 | A3 | A3 | A1 | A1 | A2 | B1 | 1.5 | 3 | CBUQ(4cm) | N | 61 | 90 | 2430000
347 | 649.15 | 649.6 | 7 | 1 | BR-265 | 55.2 | -1 | -1 | -1 | -1 | 15 | SE | 15 | 60 | SE | 20 | 90 | -1 | CBUQ | 4 | 20 | 1.5 | 2 | A3 | A3 | A3 | A1 | A1 | A2 | B1 | 1.5 | 3 | CBUQ(4cm) | N | 61 | 90 | 2430000
348 | 649.6 | 650 | 7 | 1 | BR-265 | 55.2 | -1 | -1 | -1 | -1 | 15 | SE | 15 | 60 | SE | 20 | 90 | -1 | CBUQ | 4 | 20 | 1.5 | 2 | A3 | A3 | A3 | A1 | A1 | A2 | B1 | 1.5 | 3 | CBUQ(4cm) | N | 61 | 90 | 2430000
349 | 650 | 650.4 | 7 | 1 | BR-265 | 55.2 | -1 | -1 | -1 | -1 | 15 | SE | 15 | 60 | SE | 20 | 90 | -1 | CBUQ | 4 | 20 | 1.5 | 2 | A3 | A3 | A3 | A1 | A1 | A2 | B1 | 1.5 | 3 | CBUQ(4cm) | N | 61 | 90 | 2430000
350 | 650.4 | 651.4 | 7 | 1 | BR-265 | 55.2 | -1 | -1 | -1 | -1 | 15 | SE | 15 | 60 | SE | 20 | 90 | -1 | CBUQ | 4 | 20 | 1.5 | 2 | A3 | A3 | A3 | A1 | A1 | A2 | B1 | 1.5 | 3 | CBUQ(4cm) | N | 61 | 90 | 2430000
351 | 651.4 | 653.9 | 7 | 1 | BR-265 | 55.2 | -1 | -1 | -1 | -1 | 15 | SE | 15 | 60 | SE | 20 | 90 | -1 | CBUQ | 4 | 20 | 1.5 | 2 | A3 | A3 | A3 | A1 | A1 | A2 | B1 | 1.5 | 3 | CBUQ(4cm) | N | 61 | 90 | 2430000
352 | 653.9 | 654.2 | 7 | 1 | BR-265 | 55.2 | -1 | -1 | -1 | -1 | 15 | SE | 15 | 60 | SE | 20 | 90 | -1 | CBUQ | 4 | 20 | 1.5 | 2 | A3 | A3 | A3 | A1 | A1 | A2 | B1 | 1.5 | 3 | CBUQ(4cm) | N | 61 | 90 | 2430000
353 | 654.2 | 655.45 | 7 | 1 | BR-265 | 55.2 | -1 | -1 | -1 | -1 | 15 | SE | 15 | 60 | SE | 20 | 90 | -1 | CBUQ | 4 | 20 | 1.5 | 2 | A3 | A3 | A3 | A1 | A1 | A2 | B1 | 1.5 | 3 | CBUQ(4cm) | N | 61 | 90 | 2430000
354 | 655.45 | 655.8 | 7 | 1 | BR-265 | 55.2 | -1 | -1 | -1 | -1 | 15 | SE | 15 | 60 | SE | 20 | 90 | -1 | CBUQ | 4 | 20 | 1.5 | 2 | A3 | A3 | A3 | A1 | A1 | A2 | B1 | 1.5 | 3 | CBUQ(4cm) | N | 61 | 90 | 2430000
355 | 655.8 | 657.6 | 7 | 1 | BR-265 | 55.2 | -1 | -1 | -1 | -1 | 15 | SE | 15 | 60 | SE | 20 | 90 | -1 | CBUQ | 4 | 20 | 1.5 | 2 | A3 | A3 | A3 | A1 | A1 | A2 | B1 | 1.5 | 3 | CBUQ(4cm) | N | 61 | 90 | 2430000
356 | 657.6 | 659.5 | 7 | 1 | BR-265 | 55.2 | -1 | -1 | -1 | -1 | 15 | SE | 15 | 60 | SE | 20 | 90 | -1 | CBUQ | 4 | 20 | 1.5 | 2 | A3 | A3 | A3 | A1 | A1 | A2 | B1 | 1.5 | 3 | CBUQ(4cm) | N | 61 | 90 | 2430000
357 | 0 | 2.45 | 7 | 5 | BR-491 | -1 | -1 | -1 | -1 | -1 | 12 | SE | 20 | 35 | SE | 20 | 70 | -1 | CBUQ | 4 | 19 | 2 | 3 | A3 |  | A2 |  | A1 | M2 | B1 | 3.5 | 0 |  | N | 58 | 20 | 2430000
358 | 2.45 | 3.45 | 7 | 5 | BR-491 | -1 | -1 | -1 | -1 | -1 | 12 | SE | 20 | 35 | SE | 20 | 70 | -1 | CBUQ | 4 | 19 | 3.5 | 4.5 | B3 |  | A2 |  |  |  | B1 | 3.5 | 0 |  | N | 58 | 20 | 2430000
359 | 3.45 | 4.05 | 7 | 5 | BR-491 | -1 | -1 | -1 | -1 | -1 | 12 | SE | 20 | 35 | SE | 20 | 70 | -1 | CBUQ | 4 | 19 | 2.5 | 4 | A3 |  | A2 |  |  |  | B1 | 3.5 | 0 |  | N | 58 | 20 | 2430000
360 | 4.05 | 4.65 | 3.5 | 5 | BR-491 (Faixa 1) | -1 | -1 | -1 | -1 | -1 | 12 | SE | 20 | 35 | SE | 20 | 70 | -1 | CBUQ | 4 | 19 | 3.7 | 4.5 | B3 | B3 | A2 |  |  |  | B1 | 3.5 | 0 |  | N | 58 | 20 | 2430000
361 | 4.05 | 4.65 | 3.5 | 5 | BR-491 (Faixa 2) | -1 | -1 | -1 | -1 | -1 | 12 | SE | 20 | 35 | SE | 20 | 70 | -1 | CBUQ | 4 | 19 | 2 | 3 | A3 | A3 | A2 | B1 |  |  | B1 | 3.5 | 0 |  | N | 58 | 20 | 2430000
362 | 0 | 31.2 | 7 | 2 | Duplic | 19 | -1 | -1 | -1 | -1 | 10 | SE | 19 | 30 | BG | 15 | 100 | 2011 | CBUQ | 10 | 1 | 5 | 4.2 | [7 empty] | 5 | 0 | Pav.Novo | N | 35 | 0 | 1605000
363 | 31.2 | 38.5 | 7 | 2 | Duplic | 19 | -1 | -1 | -1 | -1 | 10 | SE | 19 | 30 | BG | 15 | 100 | 2013 | CBUQ | 10 | 1 | 5 | 4.2 | [7 empty] | 5 | 0 | Pav.Novo | N | 35 | 0 | 1605000
364 | 38.5 | 43.52 | 7 | 2 | Duplic | 19 | -1 | -1 | -1 | -1 | 10 | SE | 19 | 30 | BG | 15 | 100 | 2017 | CBUQ | 10 | 1 | 5 | 4.2 | [7 empty] | 5 | 0 | Pav.Novo | N | 35 | 0 | 1605000
365 | 43.52 | 46.42 | 7 | 2 | Duplic | 19 | -1 | -1 | -1 | -1 | 10 | SE | 19 | 30 | BG | 15 | 100 | 2010 | CBUQ | 10 | 1 | 5 | 4.2 | [7 empty] | 5 | 0 | Pav.Novo | N | 35 | 0 | 1605000
366 | 46.42 | 48.52 | 7 | 2 | Duplic | 19 | -1 | -1 | -1 | -1 | 10 | SE | 19 | 30 | BG | 15 | 100 | 2015 | CBUQ | 10 | 1 | 5 | 4.2 | [7 empty] | 5 | 0 | Pav.Novo | N | 35 | 0 | 1605000
367 | 48.52 | 64.63 | 7 | 0 | Marg | 19 | -1 | -1 | -1 | -1 | 10 | SE | 19 | 30 | BG | 14 | 100 | 2011 | CBUQ | 6 | 1 | 5 | 4.2 | [7 empty] | 5 | 0 | Pav.Novo | S | 45 | 0 | 444000
368 | 64.63 | 65.83 | 7 | 0 | Marg | 19 | -1 | -1 | -1 | -1 | 10 | SE | 19 | 30 | BG | 14 | 100 | 2008 | CBUQ | 6 | 1 | 5 | 4.2 | [7 empty] | 5 | 0 | Pav.Novo | S | 45 | 0 | 444000
369 | 65.83 | 66.93 | 7 | 0 | Marg | 19 | -1 | -1 | -1 | -1 | 10 | SE | 19 | 30 | BG | 14 | 100 | 2017 | CBUQ | 6 | 1 | 5 | 4.2 | [7 empty] | 5 | 0 | Pav.Novo | S | 45 | 0 | 444000
370 | 66.93 | 67.13 | 7 | 0 | Marg | 19 | -1 | -1 | -1 | -1 | 10 | SE | 19 | 30 | BG | 14 | 100 | 2010 | CBUQ | 6 | 1 | 5 | 4.2 | [7 empty] | 5 | 0 | Pav.Novo | S | 45 | 0 | 444000